## Sheet1
LCD | Audio | [9 empty] | Audio | LCD
| GND |  | GND | [5 empty] | Vin
|  | CS1 | 0 | [5 empty] | GND |  | GND
|  | MISO1 | 1 | [5 empty] | 3.3V |  | 3.3V
|  | OUT2 | 2 | [5 empty] | 23 | MCLK1 | MCLK
|  | LRCK2 | 3 | [5 empty] | 22
|  | BCLK2 | 4 | [5 empty] | 21 | BCLK1 | BCLK
|  | IN2 | 5 | [5 empty] | 20 | LRCLK1 | LRCLK
| MEMCS | OUT1D | 6 | [5 empty] | 19 | SCL0 | SCL
| DIN | OUT1A | 7 | [5 empty] | 18 | SDA0 | SDA
| DOUT | IN1 | 8 | [5 empty] | 17 | SDA1
|  | OUT1C | 9 | 33 | 31 | 29 | 27 | 25 | 16 | SCL1
| SDCS | CS | 10 | 32 | 30 | 28 | 26 | 24 | 15 | S/PDIF IN
| MOSI | MOSI | 11 | [5 empty] | 14 | S/PDIF OUT
| MISO | MISO | 12 | Vbat | 3.3V | GND | Prg | OnOff | 13 | SCK | SCK
Teensy 4 SPIs
|  | SPI | SPI1 | SPI2
| MISO | 12 | 1 | 34
| MOSI | 11 | 26 | 35
| SCK | 13 | 27 | 37
| CS | 10 | 0 | 36

## Sheet2
U | 3.3 | F_BUS | Divider | FREQ |  |  | T/2 | T
U/2^12 | 0.00080566 | 150000000 | 100 | 1500000 |  |  | 3.3333e-07 | 6.6667e-07
|  |  | 87 | 1724137.931 | 0.87 | -224137.931 | 2.9e-07 | 5.8e-07
|  |  | 88 | 1704545.4545 | 1.0115 | 19592.4765 | 2.9333e-07 | 5.8667e-07
|  |  | 89 | 1685393.2584 | 1.0114 | 19152.1961 | 2.9667e-07 | 5.9333e-07
|  |  | 90 | 1666666.6667 | 1.0112 | 18726.5918 | 3e-07 | 6e-07
|  |  | 91 | 1648351.6484 | 1.0111 | 18315.0183 | 3.0333e-07 | 6.0667e-07
|  |  | 92 | 1630434.7826 | 1.011 | 17916.8657 | 3.0667e-07 | 6.1333e-07
|  |  | 93 | 1612903.2258 | 1.0109 | 17531.5568 | 3.1e-07 | 6.2e-07
|  |  | 94 | 1595744.6809 | 1.0108 | 17158.545 | 3.1333e-07 | 6.2667e-07
|  |  | 95 | 1578947.3684 | 1.0106 | 16797.3124 | 3.1667e-07 | 6.3333e-07
|  |  | 96 | 1562500 | 1.0105 | 16447.3684 | 3.2e-07 | 6.4e-07
|  |  | 97 | 1546391.7526 | 1.0104 | 16108.2474 | 3.2333e-07 | 6.4667e-07
|  |  | 98 | 1530612.2449 | 1.0103 | 15779.5077 | 3.2667e-07 | 6.5333e-07
|  |  | 99 | 1515151.5152 | 1.0102 | 15460.7297 | 3.3e-07 | 6.6e-07
|  |  | 100 | 1500000 | 1.0101 | 15151.5152 | 3.3333e-07 | 6.6667e-07
|  |  | 101 | 1485148.5149 | 1.01 | 14851.4851 | 3.3667e-07 | 6.7333e-07
|  |  | 102 | 1470588.2353 | 1.0099 | 14560.2796 | 3.4e-07 | 6.8e-07
|  |  | 103 | 1456310.6796 | 1.0098 | 14277.5557 | 3.4333e-07 | 6.8667e-07
|  |  | 104 | 1442307.6923 | 1.0097 | 14002.9873 | 3.4667e-07 | 6.9333e-07
|  |  | 105 | 1428571.4286 | 1.0096 | 13736.2637 | 3.5e-07 | 7e-07
|  |  | 106 | 1415094.3396 | 1.0095 | 13477.0889 | 3.5333e-07 | 7.0667e-07
|  |  | 107 | 1401869.1589 | 1.0094 | 13225.1807 | 3.5667e-07 | 7.1333e-07
|  |  | 108 | 1388888.8889 | 1.0093 | 12980.27 | 3.6e-07 | 7.2e-07
|  |  | 109 | 1376146.789 | 1.0093 | 12742.0999 | 3.6333e-07 | 7.2667e-07
|  |  | 110 | 1363636.3636 | 1.0092 | 12510.4254 | 3.6667e-07 | 7.3333e-07
|  |  | 111 | 1351351.3514 | 1.0091 | 12285.0123 | 3.7e-07 | 7.4e-07
|  |  | 112 | 1339285.7143 | 1.009 | 12065.6371 | 3.7333e-07 | 7.4667e-07
|  |  | 113 | 1327433.6283 | 1.0089 | 11852.086 | 3.7667e-07 | 7.5333e-07
|  |  | 114 | 1315789.4737 | 1.0088 | 11644.1546 | 3.8e-07 | 7.6e-07
|  |  | 115 | 1304347.8261 | 1.0088 | 11441.6476 | 3.8333e-07 | 7.6667e-07
|  |  | 116 | 1293103.4483 | 1.0087 | 11244.3778 | 3.8667e-07 | 7.7333e-07
|  |  | 117 | 1282051.2821 | 1.0086 | 11052.1662 | 3.9e-07 | 7.8e-07
|  |  | 118 | 1271186.4407 | 1.0085 | 10864.8414 | 3.9333e-07 | 7.8667e-07
|  |  | 119 | 1260504.2017 | 1.0085 | 10682.239 | 3.9667e-07 | 7.9333e-07
|  |  | 120 | 1250000 | 1.0084 | 10504.2017 | 4e-07 | 8e-07
|  |  | 121 | 1239669.4215 | 1.0083 | 10330.5785 | 4.0333e-07 | 8.0667e-07
|  |  | 122 | 1229508.1967 | 1.0083 | 10161.2248 | 4.0667e-07 | 8.1333e-07
|  |  | 123 | 1219512.1951 | 1.0082 | 9996.0016 | 4.1e-07 | 8.2e-07
|  |  | 124 | 1209677.4194 | 1.0081 | 9834.7758 | 4.1333e-07 | 8.2667e-07
|  |  | 125 | 1200000 | 1.0081 | 9677.4194 | 4.1667e-07 | 8.3333e-07
|  |  | 126 | 1190476.1905 | 1.008 | 9523.8095 | 4.2e-07 | 8.4e-07
|  |  | 127 | 1181102.3622 | 1.0079 | 9373.8283 | 4.2333e-07 | 8.4667e-07
|  |  | 128 | 1171875 | 1.0079 | 9227.3622 | 4.2667e-07 | 8.5333e-07
|  |  | 129 | 1162790.6977 | 1.0078 | 9084.3023 | 4.3e-07 | 8.6e-07
|  |  | 130 | 1153846.1538 | 1.0078 | 8944.5438 | 4.3333e-07 | 8.6667e-07
|  |  | 131 | 1145038.1679 | 1.0077 | 8807.9859 | 4.3667e-07 | 8.7333e-07
|  |  | 132 | 1136363.6364 | 1.0076 | 8674.5316 | 4.4e-07 | 8.8e-07
|  |  | 133 | 1127819.5489 | 1.0076 | 8544.0875 | 4.4333e-07 | 8.8667e-07
|  |  | 134 | 1119402.9851 | 1.0075 | 8416.5638 | 4.4667e-07 | 8.9333e-07
|  |  | 135 | 1111111.1111 | 1.0075 | 8291.874 | 4.5e-07 | 9e-07
|  |  | 136 | 1102941.1765 | 1.0074 | 8169.9346 | 4.5333e-07 | 9.0667e-07
|  |  | 137 | 1094890.5109 | 1.0074 | 8050.6655 | 4.5667e-07 | 9.1333e-07
|  |  | 138 | 1086956.5217 | 1.0073 | 7933.9892 | 4.6e-07 | 9.2e-07
|  |  | 139 | 1079136.6906 | 1.0072 | 7819.8311 | 4.6333e-07 | 9.2667e-07
|  |  | 140 | 1071428.5714 | 1.0072 | 7708.1192 | 4.6667e-07 | 9.3333e-07
|  |  | 141 | 1063829.7872 | 1.0071 | 7598.7842 | 4.7e-07 | 9.4e-07
|  |  | 142 | 1056338.0282 | 1.0071 | 7491.7591 | 4.7333e-07 | 9.4667e-07
|  |  | 143 | 1048951.049 | 1.007 | 7386.9792 | 4.7667e-07 | 9.5333e-07
|  |  | 144 | 1041666.6667 | 1.007 | 7284.3823 | 4.8e-07 | 9.6e-07
|  |  | 145 | 1034482.7586 | 1.0069 | 7183.908 | 4.8333e-07 | 9.6667e-07
|  |  | 146 | 1027397.2603 | 1.0069 | 7085.4983 | 4.8667e-07 | 9.7333e-07
|  |  | 147 | 1020408.1633 | 1.0068 | 6989.097 | 4.9e-07 | 9.8e-07
|  |  | 148 | 1013513.5135 | 1.0068 | 6894.6498 | 4.9333e-07 | 9.8667e-07
|  |  | 149 | 1006711.4094 | 1.0068 | 6802.1041 | 4.9667e-07 | 9.9333e-07
|  |  | 150 | 1000000 | 1.0067 | 6711.4094 | 5e-07 | 1e-06
|  |  | 151 | 993377.4834 | 1.0067 | 6622.5166 | 5.0333e-07 | 1.0067e-06
|  |  | 152 | 986842.1053 | 1.0066 | 6535.3782 | 5.0667e-07 | 1.0133e-06
|  |  | 153 | 980392.1569 | 1.0066 | 6449.9484 | 5.1e-07 | 1.02e-06
|  |  | 154 | 974025.974 | 1.0065 | 6366.1828 | 5.1333e-07 | 1.0267e-06
|  |  | 155 | 967741.9355 | 1.0065 | 6284.0385 | 5.1667e-07 | 1.0333e-06
|  |  | 156 | 961538.4615 | 1.0065 | 6203.4739 | 5.2e-07 | 1.04e-06
|  |  | 157 | 955414.0127 | 1.0064 | 6124.4488 | 5.2333e-07 | 1.0467e-06
|  |  | 158 | 949367.0886 | 1.0064 | 6046.9241 | 5.2667e-07 | 1.0533e-06
|  |  | 159 | 943396.2264 | 1.0063 | 5970.8622 | 5.3e-07 | 1.06e-06
|  |  | 160 | 937500 | 1.0063 | 5896.2264 | 5.3333e-07 | 1.0667e-06
|  |  | 161 | 931677.0186 | 1.0063 | 5822.9814 | 5.3667e-07 | 1.0733e-06
|  |  | 162 | 925925.9259 | 1.0062 | 5751.0927 | 5.4e-07 | 1.08e-06
|  |  | 163 | 920245.3988 | 1.0062 | 5680.5272 | 5.4333e-07 | 1.0867e-06
|  |  | 164 | 914634.1463 | 1.0061 | 5611.2524 | 5.4667e-07 | 1.0933e-06
|  |  | 165 | 909090.9091 | 1.0061 | 5543.2373 | 5.5e-07 | 1.1e-06
|  |  | 166 | 903614.4578 | 1.0061 | 5476.4513 | 5.5333e-07 | 1.1067e-06
|  |  | 167 | 898203.5928 | 1.006 | 5410.865 | 5.5667e-07 | 1.1133e-06
|  |  | 168 | 892857.1429 | 1.006 | 5346.45 | 5.6e-07 | 1.12e-06
|  |  | 169 | 887573.9645 | 1.006 | 5283.1784 | 5.6333e-07 | 1.1267e-06
|  |  | 170 | 882352.9412 | 1.0059 | 5221.0233 | 5.6667e-07 | 1.1333e-06
|  |  | 171 | 877192.9825 | 1.0059 | 5159.9587 | 5.7e-07 | 1.14e-06
|  |  | 172 | 872093.0233 | 1.0058 | 5099.9592 | 5.7333e-07 | 1.1467e-06
|  |  | 173 | 867052.0231 | 1.0058 | 5041.0001 | 5.7667e-07 | 1.1533e-06
|  |  | 174 | 862068.9655 | 1.0058 | 4983.0576 | 5.8e-07 | 1.16e-06
|  |  | 175 | 857142.8571 | 1.0057 | 4926.1084 | 5.8333e-07 | 1.1667e-06
|  |  | 176 | 852272.7273 | 1.0057 | 4870.1299 | 5.8667e-07 | 1.1733e-06
|  |  | 177 | 847457.6271 | 1.0057 | 4815.1002 | 5.9e-07 | 1.18e-06
|  |  | 178 | 842696.6292 | 1.0056 | 4760.9979 | 5.9333e-07 | 1.1867e-06
|  |  | 179 | 837988.8268 | 1.0056 | 4707.8024 | 5.9667e-07 | 1.1933e-06
|  |  | 180 | 833333.3333 | 1.0056 | 4655.4935 | 6e-07 | 1.2e-06
|  |  | 181 | 828729.2818 | 1.0056 | 4604.0516 | 6.0333e-07 | 1.2067e-06
|  |  | 182 | 824175.8242 | 1.0055 | 4553.4576 | 6.0667e-07 | 1.2133e-06
|  |  | 183 | 819672.1311 | 1.0055 | 4503.693 | 6.1e-07 | 1.22e-06
|  |  | 184 | 815217.3913 | 1.0055 | 4454.7398 | 6.1333e-07 | 1.2267e-06
|  |  | 185 | 810810.8108 | 1.0054 | 4406.5805 | 6.1667e-07 | 1.2333e-06
|  |  | 186 | 806451.6129 | 1.0054 | 4359.1979 | 6.2e-07 | 1.24e-06
|  |  | 187 | 802139.0374 | 1.0054 | 4312.5755 | 6.2333e-07 | 1.2467e-06
|  |  | 188 | 797872.3404 | 1.0053 | 4266.697 | 6.2667e-07 | 1.2533e-06
|  |  | 189 | 793650.7937 | 1.0053 | 4221.5468 | 6.3e-07 | 1.26e-06
|  |  | 190 | 789473.6842 | 1.0053 | 4177.1094 | 6.3333e-07 | 1.2667e-06
|  |  | 191 | 785340.3141 | 1.0053 | 4133.3701 | 6.3667e-07 | 1.2733e-06
|  |  | 192 | 781250 | 1.0052 | 4090.3141 | 6.4e-07 | 1.28e-06
|  |  | 193 | 777202.0725 | 1.0052 | 4047.9275 | 6.4333e-07 | 1.2867e-06
|  |  | 194 | 773195.8763 | 1.0052 | 4006.1963 | 6.4667e-07 | 1.2933e-06
|  |  | 195 | 769230.7692 | 1.0052 | 3965.1071 | 6.5e-07 | 1.3e-06
|  |  | 196 | 765306.1224 | 1.0051 | 3924.6468 | 6.5333e-07 | 1.3067e-06
|  |  | 197 | 761421.3198 | 1.0051 | 3884.8027 | 6.5667e-07 | 1.3133e-06
|  |  | 198 | 757575.7576 | 1.0051 | 3845.5622 | 6.6e-07 | 1.32e-06
|  |  | 199 | 753768.8442 | 1.0051 | 3806.9134 | 6.6333e-07 | 1.3267e-06
|  |  | 200 | 750000 | 1.005 | 3768.8442 | 6.6667e-07 | 1.3333e-06
|  |  | 201 | 746268.6567 | 1.005 | 3731.3433 | 6.7e-07 | 1.34e-06
|  |  | 202 | 742574.2574 | 1.005 | 3694.3993 | 6.7333e-07 | 1.3467e-06
|  |  | 203 | 738916.2562 | 1.005 | 3658.0013 | 6.7667e-07 | 1.3533e-06
|  |  | 204 | 735294.1176 | 1.0049 | 3622.1385 | 6.8e-07 | 1.36e-06
|  |  | 205 | 731707.3171 | 1.0049 | 3586.8006 | 6.8333e-07 | 1.3667e-06
|  |  | 206 | 728155.3398 | 1.0049 | 3551.9773 | 6.8667e-07 | 1.3733e-06
|  |  | 207 | 724637.6812 | 1.0049 | 3517.6586 | 6.9e-07 | 1.38e-06
|  |  | 208 | 721153.8462 | 1.0048 | 3483.835 | 6.9333e-07 | 1.3867e-06
|  |  | 209 | 717703.3493 | 1.0048 | 3450.4969 | 6.9667e-07 | 1.3933e-06
|  |  | 210 | 714285.7143 | 1.0048 | 3417.635 | 7e-07 | 1.4e-06
|  |  | 211 | 710900.4739 | 1.0048 | 3385.2404 | 7.0333e-07 | 1.4067e-06
|  |  | 212 | 707547.1698 | 1.0047 | 3353.3041 | 7.0667e-07 | 1.4133e-06
|  |  | 213 | 704225.3521 | 1.0047 | 3321.8177 | 7.1e-07 | 1.42e-06
|  |  | 214 | 700934.5794 | 1.0047 | 3290.7727 | 7.1333e-07 | 1.4267e-06
|  |  | 215 | 697674.4186 | 1.0047 | 3260.1608 | 7.1667e-07 | 1.4333e-06
|  |  | 216 | 694444.4444 | 1.0047 | 3229.9742 | 7.2e-07 | 1.44e-06
|  |  | 217 | 691244.2396 | 1.0046 | 3200.2048 | 7.2333e-07 | 1.4467e-06
|  |  | 218 | 688073.3945 | 1.0046 | 3170.8451 | 7.2667e-07 | 1.4533e-06
|  |  | 219 | 684931.5068 | 1.0046 | 3141.8876 | 7.3e-07 | 1.46e-06
|  |  | 220 | 681818.1818 | 1.0046 | 3113.325 | 7.3333e-07 | 1.4667e-06
|  |  | 221 | 678733.0317 | 1.0045 | 3085.1501 | 7.3667e-07 | 1.4733e-06
|  |  | 222 | 675675.6757 | 1.0045 | 3057.356 | 7.4e-07 | 1.48e-06
|  |  | 223 | 672645.7399 | 1.0045 | 3029.9358 | 7.4333e-07 | 1.4867e-06
|  |  | 224 | 669642.8571 | 1.0045 | 3002.8828 | 7.4667e-07 | 1.4933e-06
|  |  | 225 | 666666.6667 | 1.0045 | 2976.1905 | 7.5e-07 | 1.5e-06
|  |  | 226 | 663716.8142 | 1.0044 | 2949.8525 | 7.5333e-07 | 1.5067e-06
|  |  | 227 | 660792.9515 | 1.0044 | 2923.8626 | 7.5667e-07 | 1.5133e-06
|  |  | 228 | 657894.7368 | 1.0044 | 2898.2147 | 7.6e-07 | 1.52e-06
|  |  | 229 | 655021.8341 | 1.0044 | 2872.9028 | 7.6333e-07 | 1.5267e-06
|  |  | 230 | 652173.913 | 1.0044 | 2847.921 | 7.6667e-07 | 1.5333e-06
|  |  | 231 | 649350.6494 | 1.0043 | 2823.2637 | 7.7e-07 | 1.54e-06
|  |  | 232 | 646551.7241 | 1.0043 | 2798.9252 | 7.7333e-07 | 1.5467e-06
|  |  | 233 | 643776.824 | 1.0043 | 2774.9001 | 7.7667e-07 | 1.5533e-06
|  |  | 234 | 641025.641 | 1.0043 | 2751.183 | 7.8e-07 | 1.56e-06
|  |  | 235 | 638297.8723 | 1.0043 | 2727.7687 | 7.8333e-07 | 1.5667e-06
|  |  | 236 | 635593.2203 | 1.0043 | 2704.652 | 7.8667e-07 | 1.5733e-06
|  |  | 237 | 632911.3924 | 1.0042 | 2681.8279 | 7.9e-07 | 1.58e-06
|  |  | 238 | 630252.1008 | 1.0042 | 2659.2916 | 7.9333e-07 | 1.5867e-06
|  |  | 239 | 627615.0628 | 1.0042 | 2637.0381 | 7.9667e-07 | 1.5933e-06
|  |  | 240 | 625000 | 1.0042 | 2615.0628 | 8e-07 | 1.6e-06
|  |  | 241 | 622406.639 | 1.0042 | 2593.361 | 8.0333e-07 | 1.6067e-06
|  |  | 242 | 619834.7107 | 1.0041 | 2571.9283 | 8.0667e-07 | 1.6133e-06
|  |  | 243 | 617283.9506 | 1.0041 | 2550.7601 | 8.1e-07 | 1.62e-06
|  |  | 244 | 614754.0984 | 1.0041 | 2529.8523 | 8.1333e-07 | 1.6267e-06
|  |  | 245 | 612244.898 | 1.0041 | 2509.2004 | 8.1667e-07 | 1.6333e-06
|  |  | 246 | 609756.0976 | 1.0041 | 2488.8004 | 8.2e-07 | 1.64e-06
|  |  | 247 | 607287.4494 | 1.0041 | 2468.6482 | 8.2333e-07 | 1.6467e-06
|  |  | 248 | 604838.7097 | 1.004 | 2448.7397 | 8.2667e-07 | 1.6533e-06
|  |  | 249 | 602409.6386 | 1.004 | 2429.0711 | 8.3e-07 | 1.66e-06
|  |  | 250 | 600000 | 1.004 | 2409.6386 | 8.3333e-07 | 1.6667e-06
|  |  | 251 | 597609.5618 | 1.004 | 2390.4382 | 8.3667e-07 | 1.6733e-06
|  |  | 252 | 595238.0952 | 1.004 | 2371.4665 | 8.4e-07 | 1.68e-06
|  |  | 253 | 592885.3755 | 1.004 | 2352.7197 | 8.4333e-07 | 1.6867e-06
|  |  | 254 | 590551.1811 | 1.004 | 2334.1944 | 8.4667e-07 | 1.6933e-06
|  |  | 255 | 588235.2941 | 1.0039 | 2315.887 | 8.5e-07 | 1.7e-06
|  |  | 256 | 585937.5 | 1.0039 | 2297.7941 | 8.5333e-07 | 1.7067e-06
|  |  | 257 | 583657.5875 | 1.0039 | 2279.9125 | 8.5667e-07 | 1.7133e-06
|  |  | 258 | 581395.3488 | 1.0039 | 2262.2387 | 8.6e-07 | 1.72e-06
|  |  | 259 | 579150.5792 | 1.0039 | 2244.7697 | 8.6333e-07 | 1.7267e-06
|  |  | 260 | 576923.0769 | 1.0039 | 2227.5022 | 8.6667e-07 | 1.7333e-06
|  |  | 261 | 574712.6437 | 1.0038 | 2210.4332 | 8.7e-07 | 1.74e-06
|  |  | 262 | 572519.084 | 1.0038 | 2193.5597 | 8.7333e-07 | 1.7467e-06
|  |  | 263 | 570342.2053 | 1.0038 | 2176.8786 | 8.7667e-07 | 1.7533e-06
|  |  | 264 | 568181.8182 | 1.0038 | 2160.3871 | 8.8e-07 | 1.76e-06
|  |  | 265 | 566037.7358 | 1.0038 | 2144.0823 | 8.8333e-07 | 1.7667e-06
|  |  | 266 | 563909.7744 | 1.0038 | 2127.9614 | 8.8667e-07 | 1.7733e-06
|  |  | 267 | 561797.7528 | 1.0038 | 2112.0216 | 8.9e-07 | 1.78e-06
|  |  | 268 | 559701.4925 | 1.0037 | 2096.2603 | 8.9333e-07 | 1.7867e-06
|  |  | 269 | 557620.8178 | 1.0037 | 2080.6747 | 8.9667e-07 | 1.7933e-06
|  |  | 270 | 555555.5556 | 1.0037 | 2065.2623 | 9e-07 | 1.8e-06
|  |  | 271 | 553505.5351 | 1.0037 | 2050.0205 | 9.0333e-07 | 1.8067e-06
|  |  | 272 | 551470.5882 | 1.0037 | 2034.9468 | 9.0667e-07 | 1.8133e-06
|  |  | 273 | 549450.5495 | 1.0037 | 2020.0388 | 9.1e-07 | 1.82e-06
|  |  | 274 | 547445.2555 | 1.0037 | 2005.294 | 9.1333e-07 | 1.8267e-06
|  |  | 275 | 545454.5455 | 1.0036 | 1990.71 | 9.1667e-07 | 1.8333e-06
|  |  | 276 | 543478.2609 | 1.0036 | 1976.2846 | 9.2e-07 | 1.84e-06
|  |  | 277 | 541516.2455 | 1.0036 | 1962.0154 | 9.2333e-07 | 1.8467e-06
|  |  | 278 | 539568.3453 | 1.0036 | 1947.9002 | 9.2667e-07 | 1.8533e-06
|  |  | 279 | 537634.4086 | 1.0036 | 1933.9367 | 9.3e-07 | 1.86e-06
|  |  | 280 | 535714.2857 | 1.0036 | 1920.1229 | 9.3333e-07 | 1.8667e-06
|  |  | 281 | 533807.8292 | 1.0036 | 1906.4565 | 9.3667e-07 | 1.8733e-06
|  |  | 282 | 531914.8936 | 1.0036 | 1892.9356 | 9.4e-07 | 1.88e-06
|  |  | 283 | 530035.3357 | 1.0035 | 1879.5579 | 9.4333e-07 | 1.8867e-06
|  |  | 284 | 528169.0141 | 1.0035 | 1866.3216 | 9.4667e-07 | 1.8933e-06
|  |  | 285 | 526315.7895 | 1.0035 | 1853.2246 | 9.5e-07 | 1.9e-06
|  |  | 286 | 524475.5245 | 1.0035 | 1840.265 | 9.5333e-07 | 1.9067e-06
|  |  | 287 | 522648.0836 | 1.0035 | 1827.4409 | 9.5667e-07 | 1.9133e-06
|  |  | 288 | 520833.3333 | 1.0035 | 1814.7503 | 9.6e-07 | 1.92e-06
|  |  | 289 | 519031.1419 | 1.0035 | 1802.1915 | 9.6333e-07 | 1.9267e-06
|  |  | 290 | 517241.3793 | 1.0035 | 1789.7626 | 9.6667e-07 | 1.9333e-06
|  |  | 291 | 515463.9175 | 1.0034 | 1777.4618 | 9.7e-07 | 1.94e-06
|  |  | 292 | 513698.6301 | 1.0034 | 1765.2874 | 9.7333e-07 | 1.9467e-06
|  |  | 293 | 511945.3925 | 1.0034 | 1753.2376 | 9.7667e-07 | 1.9533e-06
|  |  | 294 | 510204.0816 | 1.0034 | 1741.3109 | 9.8e-07 | 1.96e-06
|  |  | 295 | 508474.5763 | 1.0034 | 1729.5054 | 9.8333e-07 | 1.9667e-06
|  |  | 296 | 506756.7568 | 1.0034 | 1717.8195 | 9.8667e-07 | 1.9733e-06
|  |  | 297 | 505050.5051 | 1.0034 | 1706.2517 | 9.9e-07 | 1.98e-06
|  |  | 298 | 503355.7047 | 1.0034 | 1694.8004 | 9.9333e-07 | 1.9867e-06
|  |  | 299 | 501672.2408 | 1.0034 | 1683.4639 | 9.9667e-07 | 1.9933e-06
|  |  | 300 | 500000 | 1.0033 | 1672.2408 | 1e-06 | 2e-06
|  |  | 301 | 498338.8704 | 1.0033 | 1661.1296 | 1.0033e-06 | 2.0067e-06
|  |  | 302 | 496688.7417 | 1.0033 | 1650.1287 | 1.0067e-06 | 2.0133e-06
|  |  | 303 | 495049.505 | 1.0033 | 1639.2368 | 1.01e-06 | 2.02e-06
|  |  | 304 | 493421.0526 | 1.0033 | 1628.4523 | 1.0133e-06 | 2.0267e-06
|  |  | 305 | 491803.2787 | 1.0033 | 1617.7739 | 1.0167e-06 | 2.0333e-06
|  |  | 306 | 490196.0784 | 1.0033 | 1607.2003 | 1.02e-06 | 2.04e-06
|  |  | 307 | 488599.3485 | 1.0033 | 1596.7299 | 1.0233e-06 | 2.0467e-06
|  |  | 308 | 487012.987 | 1.0033 | 1586.3615 | 1.0267e-06 | 2.0533e-06
|  |  | 309 | 485436.8932 | 1.0032 | 1576.0938 | 1.03e-06 | 2.06e-06
|  |  | 310 | 483870.9677 | 1.0032 | 1565.9255 | 1.0333e-06 | 2.0667e-06
|  |  | 311 | 482315.1125 | 1.0032 | 1555.8552 | 1.0367e-06 | 2.0733e-06
|  |  | 312 | 480769.2308 | 1.0032 | 1545.8818 | 1.04e-06 | 2.08e-06
|  |  | 313 | 479233.2268 | 1.0032 | 1536.0039 | 1.0433e-06 | 2.0867e-06
|  |  | 314 | 477707.0064 | 1.0032 | 1526.2205 | 1.0467e-06 | 2.0933e-06
|  |  | 315 | 476190.4762 | 1.0032 | 1516.5302 | 1.05e-06 | 2.1e-06
|  |  | 316 | 474683.5443 | 1.0032 | 1506.9319 | 1.0533e-06 | 2.1067e-06
|  |  | 317 | 473186.1199 | 1.0032 | 1497.4244 | 1.0567e-06 | 2.1133e-06
|  |  | 318 | 471698.1132 | 1.0032 | 1488.0067 | 1.06e-06 | 2.12e-06
|  |  | 319 | 470219.4357 | 1.0031 | 1478.6775 | 1.0633e-06 | 2.1267e-06
|  |  | 320 | 468750 | 1.0031 | 1469.4357 | 1.0667e-06 | 2.1333e-06
|  |  | 321 | 467289.7196 | 1.0031 | 1460.2804 | 1.07e-06 | 2.14e-06
|  |  | 322 | 465838.5093 | 1.0031 | 1451.2103 | 1.0733e-06 | 2.1467e-06
|  |  | 323 | 464396.2848 | 1.0031 | 1442.2245 | 1.0767e-06 | 2.1533e-06
|  |  | 324 | 462962.963 | 1.0031 | 1433.3219 | 1.08e-06 | 2.16e-06
|  |  | 325 | 461538.4615 | 1.0031 | 1424.5014 | 1.0833e-06 | 2.1667e-06
|  |  | 326 | 460122.6994 | 1.0031 | 1415.7622 | 1.0867e-06 | 2.1733e-06
|  |  | 327 | 458715.5963 | 1.0031 | 1407.1031 | 1.09e-06 | 2.18e-06
|  |  | 328 | 457317.0732 | 1.0031 | 1398.5232 | 1.0933e-06 | 2.1867e-06
|  |  | 329 | 455927.0517 | 1.003 | 1390.0215 | 1.0967e-06 | 2.1933e-06
|  |  | 330 | 454545.4545 | 1.003 | 1381.5971 | 1.1e-06 | 2.2e-06
|  |  | 331 | 453172.2054 | 1.003 | 1373.2491 | 1.1033e-06 | 2.2067e-06
|  |  | 332 | 451807.2289 | 1.003 | 1364.9765 | 1.1067e-06 | 2.2133e-06
|  |  | 333 | 450450.4505 | 1.003 | 1356.7785 | 1.11e-06 | 2.22e-06
|  |  | 334 | 449101.7964 | 1.003 | 1348.654 | 1.1133e-06 | 2.2267e-06
|  |  | 335 | 447761.194 | 1.003 | 1340.6024 | 1.1167e-06 | 2.2333e-06
|  |  | 336 | 446428.5714 | 1.003 | 1332.6226 | 1.12e-06 | 2.24e-06
|  |  | 337 | 445103.8576 | 1.003 | 1324.7139 | 1.1233e-06 | 2.2467e-06
|  |  | 338 | 443786.9822 | 1.003 | 1316.8753 | 1.1267e-06 | 2.2533e-06
|  |  | 339 | 442477.8761 | 1.003 | 1309.1061 | 1.13e-06 | 2.26e-06
|  |  | 340 | 441176.4706 | 1.0029 | 1301.4055 | 1.1333e-06 | 2.2667e-06
|  |  | 341 | 439882.6979 | 1.0029 | 1293.7726 | 1.1367e-06 | 2.2733e-06
|  |  | 342 | 438596.4912 | 1.0029 | 1286.2067 | 1.14e-06 | 2.28e-06
|  |  | 343 | 437317.7843 | 1.0029 | 1278.707 | 1.1433e-06 | 2.2867e-06
|  |  | 344 | 436046.5116 | 1.0029 | 1271.2726 | 1.1467e-06 | 2.2933e-06
|  |  | 345 | 434782.6087 | 1.0029 | 1263.9029 | 1.15e-06 | 2.3e-06
|  |  | 346 | 433526.0116 | 1.0029 | 1256.5971 | 1.1533e-06 | 2.3067e-06
|  |  | 347 | 432276.6571 | 1.0029 | 1249.3545 | 1.1567e-06 | 2.3133e-06
|  |  | 348 | 431034.4828 | 1.0029 | 1242.1743 | 1.16e-06 | 2.32e-06
|  |  | 349 | 429799.4269 | 1.0029 | 1235.0558 | 1.1633e-06 | 2.3267e-06
|  |  | 350 | 428571.4286 | 1.0029 | 1227.9984 | 1.1667e-06 | 2.3333e-06
|  |  | 351 | 427350.4274 | 1.0029 | 1221.0012 | 1.17e-06 | 2.34e-06
|  |  | 352 | 426136.3636 | 1.0028 | 1214.0637 | 1.1733e-06 | 2.3467e-06
|  |  | 353 | 424929.1785 | 1.0028 | 1207.1852 | 1.1767e-06 | 2.3533e-06
|  |  | 354 | 423728.8136 | 1.0028 | 1200.3649 | 1.18e-06 | 2.36e-06
|  |  | 355 | 422535.2113 | 1.0028 | 1193.6023 | 1.1833e-06 | 2.3667e-06
|  |  | 356 | 421348.3146 | 1.0028 | 1186.8967 | 1.1867e-06 | 2.3733e-06
|  |  | 357 | 420168.0672 | 1.0028 | 1180.2474 | 1.19e-06 | 2.38e-06
|  |  | 358 | 418994.4134 | 1.0028 | 1173.6538 | 1.1933e-06 | 2.3867e-06
|  |  | 359 | 417827.2981 | 1.0028 | 1167.1154 | 1.1967e-06 | 2.3933e-06
|  |  | 360 | 416666.6667 | 1.0028 | 1160.6314 | 1.2e-06 | 2.4e-06
|  |  | 361 | 415512.4654 | 1.0028 | 1154.2013 | 1.2033e-06 | 2.4067e-06
|  |  | 362 | 414364.6409 | 1.0028 | 1147.8245 | 1.2067e-06 | 2.4133e-06
|  |  | 363 | 413223.1405 | 1.0028 | 1141.5004 | 1.21e-06 | 2.42e-06
|  |  | 364 | 412087.9121 | 1.0028 | 1135.2284 | 1.2133e-06 | 2.4267e-06
|  |  | 365 | 410958.9041 | 1.0027 | 1129.008 | 1.2167e-06 | 2.4333e-06
|  |  | 366 | 409836.0656 | 1.0027 | 1122.8385 | 1.22e-06 | 2.44e-06
|  |  | 367 | 408719.346 | 1.0027 | 1116.7195 | 1.2233e-06 | 2.4467e-06
|  |  | 368 | 407608.6957 | 1.0027 | 1110.6504 | 1.2267e-06 | 2.4533e-06
|  |  | 369 | 406504.065 | 1.0027 | 1104.6306 | 1.23e-06 | 2.46e-06
|  |  | 370 | 405405.4054 | 1.0027 | 1098.6596 | 1.2333e-06 | 2.4667e-06
|  |  | 371 | 404312.6685 | 1.0027 | 1092.7369 | 1.2367e-06 | 2.4733e-06
|  |  | 372 | 403225.8065 | 1.0027 | 1086.862 | 1.24e-06 | 2.48e-06
|  |  | 373 | 402144.7721 | 1.0027 | 1081.0343 | 1.2433e-06 | 2.4867e-06
|  |  | 374 | 401069.5187 | 1.0027 | 1075.2534 | 1.2467e-06 | 2.4933e-06
|  |  | 375 | 400000 | 1.0027 | 1069.5187 | 1.25e-06 | 2.5e-06
|  |  | 376 | 398936.1702 | 1.0027 | 1063.8298 | 1.2533e-06 | 2.5067e-06
|  |  | 377 | 397877.9841 | 1.0027 | 1058.1861 | 1.2567e-06 | 2.5133e-06
|  |  | 378 | 396825.3968 | 1.0027 | 1052.5873 | 1.26e-06 | 2.52e-06
|  |  | 379 | 395778.3641 | 1.0026 | 1047.0327 | 1.2633e-06 | 2.5267e-06
|  |  | 380 | 394736.8421 | 1.0026 | 1041.522 | 1.2667e-06 | 2.5333e-06
|  |  | 381 | 393700.7874 | 1.0026 | 1036.0547 | 1.27e-06 | 2.54e-06
|  |  | 382 | 392670.1571 | 1.0026 | 1030.6303 | 1.2733e-06 | 2.5467e-06
|  |  | 383 | 391644.9086 | 1.0026 | 1025.2485 | 1.2767e-06 | 2.5533e-06
|  |  | 384 | 390625 | 1.0026 | 1019.9086 | 1.28e-06 | 2.56e-06
|  |  | 385 | 389610.3896 | 1.0026 | 1014.6104 | 1.2833e-06 | 2.5667e-06
|  |  | 386 | 388601.0363 | 1.0026 | 1009.3533 | 1.2867e-06 | 2.5733e-06
|  |  | 387 | 387596.8992 | 1.0026 | 1004.137 | 1.29e-06 | 2.58e-06
|  |  | 388 | 386597.9381 | 1.0026 | 998.9611 | 1.2933e-06 | 2.5867e-06
|  |  | 389 | 385604.1131 | 1.0026 | 993.825 | 1.2967e-06 | 2.5933e-06
|  |  | 390 | 384615.3846 | 1.0026 | 988.7285 | 1.3e-06 | 2.6e-06
|  |  | 391 | 383631.7136 | 1.0026 | 983.6711 | 1.3033e-06 | 2.6067e-06
|  |  | 392 | 382653.0612 | 1.0026 | 978.6523 | 1.3067e-06 | 2.6133e-06
|  |  | 393 | 381679.3893 | 1.0026 | 973.6719 | 1.31e-06 | 2.62e-06
|  |  | 394 | 380710.6599 | 1.0025 | 968.7294 | 1.3133e-06 | 2.6267e-06
|  |  | 395 | 379746.8354 | 1.0025 | 963.8245 | 1.3167e-06 | 2.6333e-06
|  |  | 396 | 378787.8788 | 1.0025 | 958.9567 | 1.32e-06 | 2.64e-06
|  |  | 397 | 377833.7531 | 1.0025 | 954.1256 | 1.3233e-06 | 2.6467e-06
|  |  | 398 | 376884.4221 | 1.0025 | 949.331 | 1.3267e-06 | 2.6533e-06
|  |  | 399 | 375939.8496 | 1.0025 | 944.5725 | 1.33e-06 | 2.66e-06
|  |  | 400 | 375000 | 1.0025 | 939.8496 | 1.3333e-06 | 2.6667e-06
|  |  | 401 | 374064.8379 | 1.0025 | 935.1621 | 1.3367e-06 | 2.6733e-06
|  |  | 402 | 373134.3284 | 1.0025 | 930.5095 | 1.34e-06 | 2.68e-06
|  |  | 403 | 372208.4367 | 1.0025 | 925.8916 | 1.3433e-06 | 2.6867e-06
|  |  | 404 | 371287.1287 | 1.0025 | 921.308 | 1.3467e-06 | 2.6933e-06
|  |  | 405 | 370370.3704 | 1.0025 | 916.7583 | 1.35e-06 | 2.7e-06
|  |  | 406 | 369458.1281 | 1.0025 | 912.2423 | 1.3533e-06 | 2.7067e-06
|  |  | 407 | 368550.3686 | 1.0025 | 907.7595 | 1.3567e-06 | 2.7133e-06
|  |  | 408 | 367647.0588 | 1.0025 | 903.3097 | 1.36e-06 | 2.72e-06
|  |  | 409 | 366748.1663 | 1.0025 | 898.8926 | 1.3633e-06 | 2.7267e-06
|  |  | 410 | 365853.6585 | 1.0024 | 894.5077 | 1.3667e-06 | 2.7333e-06
|  |  | 411 | 364963.5036 | 1.0024 | 890.1549 | 1.37e-06 | 2.74e-06
|  |  | 412 | 364077.6699 | 1.0024 | 885.8337 | 1.3733e-06 | 2.7467e-06
|  |  | 413 | 363196.1259 | 1.0024 | 881.544 | 1.3767e-06 | 2.7533e-06
|  |  | 414 | 362318.8406 | 1.0024 | 877.2853 | 1.38e-06 | 2.76e-06
|  |  | 415 | 361445.7831 | 1.0024 | 873.0574 | 1.3833e-06 | 2.7667e-06
|  |  | 416 | 360576.9231 | 1.0024 | 868.8601 | 1.3867e-06 | 2.7733e-06
|  |  | 417 | 359712.2302 | 1.0024 | 864.6929 | 1.39e-06 | 2.78e-06
|  |  | 418 | 358851.6746 | 1.0024 | 860.5556 | 1.3933e-06 | 2.7867e-06
|  |  | 419 | 357995.2267 | 1.0024 | 856.4479 | 1.3967e-06 | 2.7933e-06
|  |  | 420 | 357142.8571 | 1.0024 | 852.3696 | 1.4e-06 | 2.8e-06
|  |  | 421 | 356294.5368 | 1.0024 | 848.3203 | 1.4033e-06 | 2.8067e-06
|  |  | 422 | 355450.237 | 1.0024 | 844.2999 | 1.4067e-06 | 2.8133e-06
|  |  | 423 | 354609.9291 | 1.0024 | 840.3079 | 1.41e-06 | 2.82e-06
|  |  | 424 | 353773.5849 | 1.0024 | 836.3442 | 1.4133e-06 | 2.8267e-06
|  |  | 425 | 352941.1765 | 1.0024 | 832.4084 | 1.4167e-06 | 2.8333e-06
|  |  | 426 | 352112.6761 | 1.0024 | 828.5004 | 1.42e-06 | 2.84e-06
|  |  | 427 | 351288.0562 | 1.0023 | 824.6199 | 1.4233e-06 | 2.8467e-06
|  |  | 428 | 350467.2897 | 1.0023 | 820.7665 | 1.4267e-06 | 2.8533e-06
|  |  | 429 | 349650.3497 | 1.0023 | 816.9401 | 1.43e-06 | 2.86e-06
|  |  | 430 | 348837.2093 | 1.0023 | 813.1403 | 1.4333e-06 | 2.8667e-06
|  |  | 431 | 348027.8422 | 1.0023 | 809.3671 | 1.4367e-06 | 2.8733e-06
|  |  | 432 | 347222.2222 | 1.0023 | 805.62 | 1.44e-06 | 2.88e-06
|  |  | 433 | 346420.3233 | 1.0023 | 801.8989 | 1.4433e-06 | 2.8867e-06
|  |  | 434 | 345622.1198 | 1.0023 | 798.2035 | 1.4467e-06 | 2.8933e-06
|  |  | 435 | 344827.5862 | 1.0023 | 794.5336 | 1.45e-06 | 2.9e-06
|  |  | 436 | 344036.6972 | 1.0023 | 790.889 | 1.4533e-06 | 2.9067e-06
|  |  | 437 | 343249.4279 | 1.0023 | 787.2693 | 1.4567e-06 | 2.9133e-06
|  |  | 438 | 342465.7534 | 1.0023 | 783.6745 | 1.46e-06 | 2.92e-06
|  |  | 439 | 341685.6492 | 1.0023 | 780.1042 | 1.4633e-06 | 2.9267e-06
|  |  | 440 | 340909.0909 | 1.0023 | 776.5583 | 1.4667e-06 | 2.9333e-06
|  |  | 441 | 340136.0544 | 1.0023 | 773.0365 | 1.47e-06 | 2.94e-06
|  |  | 442 | 339366.5158 | 1.0023 | 769.5386 | 1.4733e-06 | 2.9467e-06
|  |  | 443 | 338600.4515 | 1.0023 | 766.0644 | 1.4767e-06 | 2.9533e-06
|  |  | 444 | 337837.8378 | 1.0023 | 762.6136 | 1.48e-06 | 2.96e-06
|  |  | 445 | 337078.6517 | 1.0023 | 759.1862 | 1.4833e-06 | 2.9667e-06
|  |  | 446 | 336322.87 | 1.0022 | 755.7817 | 1.4867e-06 | 2.9733e-06
|  |  | 447 | 335570.4698 | 1.0022 | 752.4002 | 1.49e-06 | 2.98e-06
|  |  | 448 | 334821.4286 | 1.0022 | 749.0412 | 1.4933e-06 | 2.9867e-06
|  |  | 449 | 334075.7238 | 1.0022 | 745.7047 | 1.4967e-06 | 2.9933e-06
|  |  | 450 | 333333.3333 | 1.0022 | 742.3905 | 1.5e-06 | 3e-06
|  |  | 451 | 332594.235 | 1.0022 | 739.0983 | 1.5033e-06 | 3.0067e-06
|  |  | 452 | 331858.4071 | 1.0022 | 735.828 | 1.5067e-06 | 3.0133e-06
|  |  | 453 | 331125.8278 | 1.0022 | 732.5793 | 1.51e-06 | 3.02e-06
|  |  | 454 | 330396.4758 | 1.0022 | 729.352 | 1.5133e-06 | 3.0267e-06
|  |  | 455 | 329670.3297 | 1.0022 | 726.1461 | 1.5167e-06 | 3.0333e-06
|  |  | 456 | 328947.3684 | 1.0022 | 722.9612 | 1.52e-06 | 3.04e-06
|  |  | 457 | 328227.5711 | 1.0022 | 719.7973 | 1.5233e-06 | 3.0467e-06
|  |  | 458 | 327510.917 | 1.0022 | 716.6541 | 1.5267e-06 | 3.0533e-06
|  |  | 459 | 326797.3856 | 1.0022 | 713.5314 | 1.53e-06 | 3.06e-06
|  |  | 460 | 326086.9565 | 1.0022 | 710.4291 | 1.5333e-06 | 3.0667e-06
|  |  | 461 | 325379.6095 | 1.0022 | 707.347 | 1.5367e-06 | 3.0733e-06
|  |  | 462 | 324675.3247 | 1.0022 | 704.2849 | 1.54e-06 | 3.08e-06
|  |  | 463 | 323974.0821 | 1.0022 | 701.2426 | 1.5433e-06 | 3.0867e-06
|  |  | 464 | 323275.8621 | 1.0022 | 698.22 | 1.5467e-06 | 3.0933e-06
|  |  | 465 | 322580.6452 | 1.0022 | 695.2169 | 1.55e-06 | 3.1e-06
|  |  | 466 | 321888.412 | 1.0022 | 692.2331 | 1.5533e-06 | 3.1067e-06
|  |  | 467 | 321199.1435 | 1.0021 | 689.2685 | 1.5567e-06 | 3.1133e-06
|  |  | 468 | 320512.8205 | 1.0021 | 686.323 | 1.56e-06 | 3.12e-06
|  |  | 469 | 319829.4243 | 1.0021 | 683.3962 | 1.5633e-06 | 3.1267e-06
|  |  | 470 | 319148.9362 | 1.0021 | 680.4881 | 1.5667e-06 | 3.1333e-06
|  |  | 471 | 318471.3376 | 1.0021 | 677.5986 | 1.57e-06 | 3.14e-06
|  |  | 472 | 317796.6102 | 1.0021 | 674.7274 | 1.5733e-06 | 3.1467e-06
|  |  | 473 | 317124.7357 | 1.0021 | 671.8744 | 1.5767e-06 | 3.1533e-06
|  |  | 474 | 316455.6962 | 1.0021 | 669.0395 | 1.58e-06 | 3.16e-06
|  |  | 475 | 315789.4737 | 1.0021 | 666.2225 | 1.5833e-06 | 3.1667e-06
|  |  | 476 | 315126.0504 | 1.0021 | 663.4233 | 1.5867e-06 | 3.1733e-06
|  |  | 477 | 314465.4088 | 1.0021 | 660.6416 | 1.59e-06 | 3.18e-06
|  |  | 478 | 313807.5314 | 1.0021 | 657.8774 | 1.5933e-06 | 3.1867e-06
|  |  | 479 | 313152.4008 | 1.0021 | 655.1305 | 1.5967e-06 | 3.1933e-06
|  |  | 480 | 312500 | 1.0021 | 652.4008 | 1.6e-06 | 3.2e-06
|  |  | 481 | 311850.3119 | 1.0021 | 649.6881 | 1.6033e-06 | 3.2067e-06
|  |  | 482 | 311203.3195 | 1.0021 | 646.9923 | 1.6067e-06 | 3.2133e-06
|  |  | 483 | 310559.0062 | 1.0021 | 644.3133 | 1.61e-06 | 3.22e-06
|  |  | 484 | 309917.3554 | 1.0021 | 641.6508 | 1.6133e-06 | 3.2267e-06
|  |  | 485 | 309278.3505 | 1.0021 | 639.0049 | 1.6167e-06 | 3.2333e-06
|  |  | 486 | 308641.9753 | 1.0021 | 636.3752 | 1.62e-06 | 3.24e-06
|  |  | 487 | 308008.2136 | 1.0021 | 633.7618 | 1.6233e-06 | 3.2467e-06
|  |  | 488 | 307377.0492 | 1.0021 | 631.1644 | 1.6267e-06 | 3.2533e-06
|  |  | 489 | 306748.4663 | 1.002 | 628.5829 | 1.63e-06 | 3.26e-06
|  |  | 490 | 306122.449 | 1.002 | 626.0173 | 1.6333e-06 | 3.2667e-06
|  |  | 491 | 305498.9817 | 1.002 | 623.4673 | 1.6367e-06 | 3.2733e-06
|  |  | 492 | 304878.0488 | 1.002 | 620.9329 | 1.64e-06 | 3.28e-06
|  |  | 493 | 304259.6349 | 1.002 | 618.4139 | 1.6433e-06 | 3.2867e-06
|  |  | 494 | 303643.7247 | 1.002 | 615.9102 | 1.6467e-06 | 3.2933e-06
|  |  | 495 | 303030.303 | 1.002 | 613.4217 | 1.65e-06 | 3.3e-06
|  |  | 496 | 302419.3548 | 1.002 | 610.9482 | 1.6533e-06 | 3.3067e-06
|  |  | 497 | 301810.8652 | 1.002 | 608.4896 | 1.6567e-06 | 3.3133e-06
|  |  | 498 | 301204.8193 | 1.002 | 606.0459 | 1.66e-06 | 3.32e-06
|  |  | 499 | 300601.2024 | 1.002 | 603.6169 | 1.6633e-06 | 3.3267e-06
|  |  | 500 | 300000 | 1.002 | 601.2024 | 1.6667e-06 | 3.3333e-06
|  |  | 501 | 299401.1976 | 1.002 | 598.8024 | 1.67e-06 | 3.34e-06
|  |  | 502 | 298804.7809 | 1.002 | 596.4167 | 1.6733e-06 | 3.3467e-06
|  |  | 503 | 298210.7356 | 1.002 | 594.0453 | 1.6767e-06 | 3.3533e-06
|  |  | 504 | 297619.0476 | 1.002 | 591.688 | 1.68e-06 | 3.36e-06
|  |  | 505 | 297029.703 | 1.002 | 589.3446 | 1.6833e-06 | 3.3667e-06
|  |  | 506 | 296442.6877 | 1.002 | 587.0152 | 1.6867e-06 | 3.3733e-06
|  |  | 507 | 295857.9882 | 1.002 | 584.6996 | 1.69e-06 | 3.38e-06
|  |  | 508 | 295275.5906 | 1.002 | 582.3976 | 1.6933e-06 | 3.3867e-06
|  |  | 509 | 294695.4813 | 1.002 | 580.1092 | 1.6967e-06 | 3.3933e-06
|  |  | 510 | 294117.6471 | 1.002 | 577.8343 | 1.7e-06 | 3.4e-06
|  |  | 511 | 293542.0744 | 1.002 | 575.5727 | 1.7033e-06 | 3.4067e-06
|  |  | 512 | 292968.75 | 1.002 | 573.3244 | 1.7067e-06 | 3.4133e-06
|  |  | 513 | 292397.6608 | 1.002 | 571.0892 | 1.71e-06 | 3.42e-06
|  |  | 514 | 291828.7938 | 1.0019 | 568.867 | 1.7133e-06 | 3.4267e-06
|  |  | 515 | 291262.1359 | 1.0019 | 566.6579 | 1.7167e-06 | 3.4333e-06
|  |  | 516 | 290697.6744 | 1.0019 | 564.4615 | 1.72e-06 | 3.44e-06
|  |  | 517 | 290135.3965 | 1.0019 | 562.2779 | 1.7233e-06 | 3.4467e-06
|  |  | 518 | 289575.2896 | 1.0019 | 560.1069 | 1.7267e-06 | 3.4533e-06
|  |  | 519 | 289017.341 | 1.0019 | 557.9485 | 1.73e-06 | 3.46e-06
|  |  | 520 | 288461.5385 | 1.0019 | 555.8026 | 1.7333e-06 | 3.4667e-06
|  |  | 521 | 287907.8695 | 1.0019 | 553.669 | 1.7367e-06 | 3.4733e-06
|  |  | 522 | 287356.3218 | 1.0019 | 551.5476 | 1.74e-06 | 3.48e-06
|  |  | 523 | 286806.8834 | 1.0019 | 549.4385 | 1.7433e-06 | 3.4867e-06
|  |  | 524 | 286259.542 | 1.0019 | 547.3414 | 1.7467e-06 | 3.4933e-06
|  |  | 525 | 285714.2857 | 1.0019 | 545.2563 | 1.75e-06 | 3.5e-06
|  |  | 526 | 285171.1027 | 1.0019 | 543.1831 | 1.7533e-06 | 3.5067e-06
|  |  | 527 | 284629.981 | 1.0019 | 541.1216 | 1.7567e-06 | 3.5133e-06
|  |  | 528 | 284090.9091 | 1.0019 | 539.0719 | 1.76e-06 | 3.52e-06
|  |  | 529 | 283553.8752 | 1.0019 | 537.0339 | 1.7633e-06 | 3.5267e-06
|  |  | 530 | 283018.8679 | 1.0019 | 535.0073 | 1.7667e-06 | 3.5333e-06
|  |  | 531 | 282485.8757 | 1.0019 | 532.9922 | 1.77e-06 | 3.54e-06
|  |  | 532 | 281954.8872 | 1.0019 | 530.9885 | 1.7733e-06 | 3.5467e-06
|  |  | 533 | 281425.8912 | 1.0019 | 528.996 | 1.7767e-06 | 3.5533e-06
|  |  | 534 | 280898.8764 | 1.0019 | 527.0148 | 1.78e-06 | 3.56e-06
|  |  | 535 | 280373.8318 | 1.0019 | 525.0446 | 1.7833e-06 | 3.5667e-06
|  |  | 536 | 279850.7463 | 1.0019 | 523.0855 | 1.7867e-06 | 3.5733e-06
|  |  | 537 | 279329.6089 | 1.0019 | 521.1373 | 1.79e-06 | 3.58e-06
|  |  | 538 | 278810.4089 | 1.0019 | 519.2 | 1.7933e-06 | 3.5867e-06
|  |  | 539 | 278293.1354 | 1.0019 | 517.2735 | 1.7967e-06 | 3.5933e-06
|  |  | 540 | 277777.7778 | 1.0019 | 515.3577 | 1.8e-06 | 3.6e-06
|  |  | 541 | 277264.3253 | 1.0019 | 513.4525 | 1.8033e-06 | 3.6067e-06
|  |  | 542 | 276752.7675 | 1.0018 | 511.5578 | 1.8067e-06 | 3.6133e-06
|  |  | 543 | 276243.0939 | 1.0018 | 509.6736 | 1.81e-06 | 3.62e-06
|  |  | 544 | 275735.2941 | 1.0018 | 507.7998 | 1.8133e-06 | 3.6267e-06
|  |  | 545 | 275229.3578 | 1.0018 | 505.9363 | 1.8167e-06 | 3.6333e-06
|  |  | 546 | 274725.2747 | 1.0018 | 504.0831 | 1.82e-06 | 3.64e-06
|  |  | 547 | 274223.0347 | 1.0018 | 502.24 | 1.8233e-06 | 3.6467e-06
|  |  | 548 | 273722.6277 | 1.0018 | 500.407 | 1.8267e-06 | 3.6533e-06
|  |  | 549 | 273224.0437 | 1.0018 | 498.584 | 1.83e-06 | 3.66e-06
|  |  | 550 | 272727.2727 | 1.0018 | 496.771 | 1.8333e-06 | 3.6667e-06
|  |  | 551 | 272232.3049 | 1.0018 | 494.9678 | 1.8367e-06 | 3.6733e-06
|  |  | 552 | 271739.1304 | 1.0018 | 493.1745 | 1.84e-06 | 3.68e-06
|  |  | 553 | 271247.7396 | 1.0018 | 491.3908 | 1.8433e-06 | 3.6867e-06
|  |  | 554 | 270758.1227 | 1.0018 | 489.6169 | 1.8467e-06 | 3.6933e-06
|  |  | 555 | 270270.2703 | 1.0018 | 487.8525 | 1.85e-06 | 3.7e-06
|  |  | 556 | 269784.1727 | 1.0018 | 486.0976 | 1.8533e-06 | 3.7067e-06
|  |  | 557 | 269299.8205 | 1.0018 | 484.3522 | 1.8567e-06 | 3.7133e-06
|  |  | 558 | 268817.2043 | 1.0018 | 482.6162 | 1.86e-06 | 3.72e-06
|  |  | 559 | 268336.3148 | 1.0018 | 480.8895 | 1.8633e-06 | 3.7267e-06
|  |  | 560 | 267857.1429 | 1.0018 | 479.172 | 1.8667e-06 | 3.7333e-06
|  |  | 561 | 267379.6791 | 1.0018 | 477.4637 | 1.87e-06 | 3.74e-06
|  |  | 562 | 266903.9146 | 1.0018 | 475.7646 | 1.8733e-06 | 3.7467e-06
|  |  | 563 | 266429.8401 | 1.0018 | 474.0744 | 1.8767e-06 | 3.7533e-06
|  |  | 564 | 265957.4468 | 1.0018 | 472.3933 | 1.88e-06 | 3.76e-06
|  |  | 565 | 265486.7257 | 1.0018 | 470.7211 | 1.8833e-06 | 3.7667e-06
|  |  | 566 | 265017.6678 | 1.0018 | 469.0578 | 1.8867e-06 | 3.7733e-06
|  |  | 567 | 264550.2646 | 1.0018 | 467.4033 | 1.89e-06 | 3.78e-06
|  |  | 568 | 264084.507 | 1.0018 | 465.7575 | 1.8933e-06 | 3.7867e-06
|  |  | 569 | 263620.3866 | 1.0018 | 464.1204 | 1.8967e-06 | 3.7933e-06
|  |  | 570 | 263157.8947 | 1.0018 | 462.4919 | 1.9e-06 | 3.8e-06
|  |  | 571 | 262697.0228 | 1.0018 | 460.872 | 1.9033e-06 | 3.8067e-06
|  |  | 572 | 262237.7622 | 1.0018 | 459.2605 | 1.9067e-06 | 3.8133e-06
|  |  | 573 | 261780.1047 | 1.0017 | 457.6575 | 1.91e-06 | 3.82e-06
|  |  | 574 | 261324.0418 | 1.0017 | 456.0629 | 1.9133e-06 | 3.8267e-06
|  |  | 575 | 260869.5652 | 1.0017 | 454.4766 | 1.9167e-06 | 3.8333e-06
|  |  | 576 | 260416.6667 | 1.0017 | 452.8986 | 1.92e-06 | 3.84e-06
|  |  | 577 | 259965.338 | 1.0017 | 451.3287 | 1.9233e-06 | 3.8467e-06
|  |  | 578 | 259515.5709 | 1.0017 | 449.767 | 1.9267e-06 | 3.8533e-06
|  |  | 579 | 259067.3575 | 1.0017 | 448.2134 | 1.93e-06 | 3.86e-06
|  |  | 580 | 258620.6897 | 1.0017 | 446.6679 | 1.9333e-06 | 3.8667e-06
|  |  | 581 | 258175.5594 | 1.0017 | 445.1303 | 1.9367e-06 | 3.8733e-06
|  |  | 582 | 257731.9588 | 1.0017 | 443.6006 | 1.94e-06 | 3.88e-06
|  |  | 583 | 257289.8799 | 1.0017 | 442.0788 | 1.9433e-06 | 3.8867e-06
|  |  | 584 | 256849.3151 | 1.0017 | 440.5649 | 1.9467e-06 | 3.8933e-06
|  |  | 585 | 256410.2564 | 1.0017 | 439.0587 | 1.95e-06 | 3.9e-06
|  |  | 586 | 255972.6962 | 1.0017 | 437.5602 | 1.9533e-06 | 3.9067e-06
|  |  | 587 | 255536.6269 | 1.0017 | 436.0693 | 1.9567e-06 | 3.9133e-06
|  |  | 588 | 255102.0408 | 1.0017 | 434.5861 | 1.96e-06 | 3.92e-06
|  |  | 589 | 254668.9304 | 1.0017 | 433.1104 | 1.9633e-06 | 3.9267e-06
|  |  | 590 | 254237.2881 | 1.0017 | 431.6423 | 1.9667e-06 | 3.9333e-06
|  |  | 591 | 253807.1066 | 1.0017 | 430.1815 | 1.97e-06 | 3.94e-06
|  |  | 592 | 253378.3784 | 1.0017 | 428.7282 | 1.9733e-06 | 3.9467e-06
|  |  | 593 | 252951.0961 | 1.0017 | 427.2823 | 1.9767e-06 | 3.9533e-06
|  |  | 594 | 252525.2525 | 1.0017 | 425.8436 | 1.98e-06 | 3.96e-06
|  |  | 595 | 252100.8403 | 1.0017 | 424.4122 | 1.9833e-06 | 3.9667e-06
|  |  | 596 | 251677.8523 | 1.0017 | 422.988 | 1.9867e-06 | 3.9733e-06
|  |  | 597 | 251256.2814 | 1.0017 | 421.5709 | 1.99e-06 | 3.98e-06
|  |  | 598 | 250836.1204 | 1.0017 | 420.161 | 1.9933e-06 | 3.9867e-06
|  |  | 599 | 250417.3623 | 1.0017 | 418.7581 | 1.9967e-06 | 3.9933e-06
|  |  | 600 | 250000 | 1.0017 | 417.3623 | 2e-06 | 4e-06
|  |  | 601 | 249584.0266 | 1.0017 | 415.9734 | 2.0033e-06 | 4.0067e-06
|  |  | 602 | 249169.4352 | 1.0017 | 414.5914 | 2.0067e-06 | 4.0133e-06
|  |  | 603 | 248756.2189 | 1.0017 | 413.2163 | 2.01e-06 | 4.02e-06
|  |  | 604 | 248344.3709 | 1.0017 | 411.848 | 2.0133e-06 | 4.0267e-06
|  |  | 605 | 247933.8843 | 1.0017 | 410.4866 | 2.0167e-06 | 4.0333e-06
|  |  | 606 | 247524.7525 | 1.0017 | 409.1318 | 2.02e-06 | 4.04e-06
|  |  | 607 | 247116.9687 | 1.0017 | 407.7838 | 2.0233e-06 | 4.0467e-06
|  |  | 608 | 246710.5263 | 1.0016 | 406.4424 | 2.0267e-06 | 4.0533e-06
|  |  | 609 | 246305.4187 | 1.0016 | 405.1076 | 2.03e-06 | 4.06e-06
|  |  | 610 | 245901.6393 | 1.0016 | 403.7794 | 2.0333e-06 | 4.0667e-06
|  |  | 611 | 245499.1817 | 1.0016 | 402.4577 | 2.0367e-06 | 4.0733e-06
|  |  | 612 | 245098.0392 | 1.0016 | 401.1425 | 2.04e-06 | 4.08e-06
|  |  | 613 | 244698.2055 | 1.0016 | 399.8337 | 2.0433e-06 | 4.0867e-06
|  |  | 614 | 244299.6743 | 1.0016 | 398.5313 | 2.0467e-06 | 4.0933e-06
|  |  | 615 | 243902.439 | 1.0016 | 397.2352 | 2.05e-06 | 4.1e-06
|  |  | 616 | 243506.4935 | 1.0016 | 395.9455 | 2.0533e-06 | 4.1067e-06
|  |  | 617 | 243111.8314 | 1.0016 | 394.6621 | 2.0567e-06 | 4.1133e-06
|  |  | 618 | 242718.4466 | 1.0016 | 393.3848 | 2.06e-06 | 4.12e-06
|  |  | 619 | 242326.3328 | 1.0016 | 392.1138 | 2.0633e-06 | 4.1267e-06
|  |  | 620 | 241935.4839 | 1.0016 | 390.8489 | 2.0667e-06 | 4.1333e-06
|  |  | 621 | 241545.8937 | 1.0016 | 389.5902 | 2.07e-06 | 4.14e-06
|  |  | 622 | 241157.5563 | 1.0016 | 388.3374 | 2.0733e-06 | 4.1467e-06
|  |  | 623 | 240770.4655 | 1.0016 | 387.0908 | 2.0767e-06 | 4.1533e-06
|  |  | 624 | 240384.6154 | 1.0016 | 385.8501 | 2.08e-06 | 4.16e-06
|  |  | 625 | 240000 | 1.0016 | 384.6154 | 2.0833e-06 | 4.1667e-06
|  |  | 626 | 239616.6134 | 1.0016 | 383.3866 | 2.0867e-06 | 4.1733e-06
|  |  | 627 | 239234.4498 | 1.0016 | 382.1637 | 2.09e-06 | 4.18e-06
|  |  | 628 | 238853.5032 | 1.0016 | 380.9466 | 2.0933e-06 | 4.1867e-06
|  |  | 629 | 238473.7679 | 1.0016 | 379.7353 | 2.0967e-06 | 4.1933e-06
|  |  | 630 | 238095.2381 | 1.0016 | 378.5298 | 2.1e-06 | 4.2e-06
|  |  | 631 | 237717.9081 | 1.0016 | 377.33 | 2.1033e-06 | 4.2067e-06
|  |  | 632 | 237341.7722 | 1.0016 | 376.1359 | 2.1067e-06 | 4.2133e-06
|  |  | 633 | 236966.8246 | 1.0016 | 374.9475 | 2.11e-06 | 4.22e-06
|  |  | 634 | 236593.0599 | 1.0016 | 373.7647 | 2.1133e-06 | 4.2267e-06
|  |  | 635 | 236220.4724 | 1.0016 | 372.5875 | 2.1167e-06 | 4.2333e-06
|  |  | 636 | 235849.0566 | 1.0016 | 371.4158 | 2.12e-06 | 4.24e-06
|  |  | 637 | 235478.8069 | 1.0016 | 370.2497 | 2.1233e-06 | 4.2467e-06
|  |  | 638 | 235109.7179 | 1.0016 | 369.089 | 2.1267e-06 | 4.2533e-06
|  |  | 639 | 234741.784 | 1.0016 | 367.9338 | 2.13e-06 | 4.26e-06
|  |  | 640 | 234375 | 1.0016 | 366.784 | 2.1333e-06 | 4.2667e-06
|  |  | 641 | 234009.3604 | 1.0016 | 365.6396 | 2.1367e-06 | 4.2733e-06
|  |  | 642 | 233644.8598 | 1.0016 | 364.5006 | 2.14e-06 | 4.28e-06
|  |  | 643 | 233281.493 | 1.0016 | 363.3668 | 2.1433e-06 | 4.2867e-06
|  |  | 644 | 232919.2547 | 1.0016 | 362.2383 | 2.1467e-06 | 4.2933e-06
|  |  | 645 | 232558.1395 | 1.0016 | 361.1151 | 2.15e-06 | 4.3e-06
|  |  | 646 | 232198.1424 | 1.0016 | 359.9971 | 2.1533e-06 | 4.3067e-06
|  |  | 647 | 231839.2581 | 1.0015 | 358.8843 | 2.1567e-06 | 4.3133e-06
|  |  | 648 | 231481.4815 | 1.0015 | 357.7766 | 2.16e-06 | 4.32e-06
|  |  | 649 | 231124.8074 | 1.0015 | 356.6741 | 2.1633e-06 | 4.3267e-06
|  |  | 650 | 230769.2308 | 1.0015 | 355.5766 | 2.1667e-06 | 4.3333e-06
|  |  | 651 | 230414.7465 | 1.0015 | 354.4842 | 2.17e-06 | 4.34e-06
|  |  | 652 | 230061.3497 | 1.0015 | 353.3969 | 2.1733e-06 | 4.3467e-06
|  |  | 653 | 229709.0352 | 1.0015 | 352.3145 | 2.1767e-06 | 4.3533e-06
|  |  | 654 | 229357.7982 | 1.0015 | 351.2371 | 2.18e-06 | 4.36e-06
|  |  | 655 | 229007.6336 | 1.0015 | 350.1646 | 2.1833e-06 | 4.3667e-06
|  |  | 656 | 228658.5366 | 1.0015 | 349.097 | 2.1867e-06 | 4.3733e-06
|  |  | 657 | 228310.5023 | 1.0015 | 348.0343 | 2.19e-06 | 4.38e-06
|  |  | 658 | 227963.5258 | 1.0015 | 346.9764 | 2.1933e-06 | 4.3867e-06
|  |  | 659 | 227617.6024 | 1.0015 | 345.9234 | 2.1967e-06 | 4.3933e-06
|  |  | 660 | 227272.7273 | 1.0015 | 344.8752 | 2.2e-06 | 4.4e-06
|  |  | 661 | 226928.8956 | 1.0015 | 343.8317 | 2.2033e-06 | 4.4067e-06
|  |  | 662 | 226586.1027 | 1.0015 | 342.7929 | 2.2067e-06 | 4.4133e-06
|  |  | 663 | 226244.3439 | 1.0015 | 341.7588 | 2.21e-06 | 4.42e-06
|  |  | 664 | 225903.6145 | 1.0015 | 340.7294 | 2.2133e-06 | 4.4267e-06
|  |  | 665 | 225563.9098 | 1.0015 | 339.7047 | 2.2167e-06 | 4.4333e-06
|  |  | 666 | 225225.2252 | 1.0015 | 338.6845 | 2.22e-06 | 4.44e-06
|  |  | 667 | 224887.5562 | 1.0015 | 337.669 | 2.2233e-06 | 4.4467e-06
|  |  | 668 | 224550.8982 | 1.0015 | 336.658 | 2.2267e-06 | 4.4533e-06
|  |  | 669 | 224215.2466 | 1.0015 | 335.6516 | 2.23e-06 | 4.46e-06
|  |  | 670 | 223880.597 | 1.0015 | 334.6496 | 2.2333e-06 | 4.4667e-06
|  |  | 671 | 223546.9449 | 1.0015 | 333.6522 | 2.2367e-06 | 4.4733e-06
|  |  | 672 | 223214.2857 | 1.0015 | 332.6591 | 2.24e-06 | 4.48e-06
|  |  | 673 | 222882.6152 | 1.0015 | 331.6706 | 2.2433e-06 | 4.4867e-06
|  |  | 674 | 222551.9288 | 1.0015 | 330.6864 | 2.2467e-06 | 4.4933e-06
|  |  | 675 | 222222.2222 | 1.0015 | 329.7066 | 2.25e-06 | 4.5e-06
|  |  | 676 | 221893.4911 | 1.0015 | 328.7311 | 2.2533e-06 | 4.5067e-06
|  |  | 677 | 221565.7312 | 1.0015 | 327.76 | 2.2567e-06 | 4.5133e-06
|  |  | 678 | 221238.9381 | 1.0015 | 326.7931 | 2.26e-06 | 4.52e-06
|  |  | 679 | 220913.1075 | 1.0015 | 325.8305 | 2.2633e-06 | 4.5267e-06
|  |  | 680 | 220588.2353 | 1.0015 | 324.8722 | 2.2667e-06 | 4.5333e-06
|  |  | 681 | 220264.3172 | 1.0015 | 323.9181 | 2.27e-06 | 4.54e-06
|  |  | 682 | 219941.349 | 1.0015 | 322.9682 | 2.2733e-06 | 4.5467e-06
|  |  | 683 | 219619.3265 | 1.0015 | 322.0225 | 2.2767e-06 | 4.5533e-06
|  |  | 684 | 219298.2456 | 1.0015 | 321.0809 | 2.28e-06 | 4.56e-06
|  |  | 685 | 218978.1022 | 1.0015 | 320.1434 | 2.2833e-06 | 4.5667e-06
|  |  | 686 | 218658.8921 | 1.0015 | 319.2101 | 2.2867e-06 | 4.5733e-06
|  |  | 687 | 218340.6114 | 1.0015 | 318.2808 | 2.29e-06 | 4.58e-06
|  |  | 688 | 218023.2558 | 1.0015 | 317.3555 | 2.2933e-06 | 4.5867e-06
|  |  | 689 | 217706.8215 | 1.0015 | 316.4343 | 2.2967e-06 | 4.5933e-06
|  |  | 690 | 217391.3043 | 1.0015 | 315.5171 | 2.3e-06 | 4.6e-06
|  |  | 691 | 217076.7004 | 1.0014 | 314.6039 | 2.3033e-06 | 4.6067e-06
|  |  | 692 | 216763.0058 | 1.0014 | 313.6947 | 2.3067e-06 | 4.6133e-06
|  |  | 693 | 216450.2165 | 1.0014 | 312.7893 | 2.31e-06 | 4.62e-06
|  |  | 694 | 216138.3285 | 1.0014 | 311.8879 | 2.3133e-06 | 4.6267e-06
|  |  | 695 | 215827.3381 | 1.0014 | 310.9904 | 2.3167e-06 | 4.6333e-06
|  |  | 696 | 215517.2414 | 1.0014 | 310.0968 | 2.32e-06 | 4.64e-06
|  |  | 697 | 215208.0344 | 1.0014 | 309.2069 | 2.3233e-06 | 4.6467e-06
|  |  | 698 | 214899.7135 | 1.0014 | 308.321 | 2.3267e-06 | 4.6533e-06
|  |  | 699 | 214592.2747 | 1.0014 | 307.4388 | 2.33e-06 | 4.66e-06
|  |  | 700 | 214285.7143 | 1.0014 | 306.5604 | 2.3333e-06 | 4.6667e-06
|  |  | 701 | 213980.0285 | 1.0014 | 305.6858 | 2.3367e-06 | 4.6733e-06
|  |  | 702 | 213675.2137 | 1.0014 | 304.8149 | 2.34e-06 | 4.68e-06
|  |  | 703 | 213371.266 | 1.0014 | 303.9477 | 2.3433e-06 | 4.6867e-06
|  |  | 704 | 213068.1818 | 1.0014 | 303.0842 | 2.3467e-06 | 4.6933e-06
|  |  | 705 | 212765.9574 | 1.0014 | 302.2244 | 2.35e-06 | 4.7e-06
|  |  | 706 | 212464.5892 | 1.0014 | 301.3682 | 2.3533e-06 | 4.7067e-06
|  |  | 707 | 212164.0736 | 1.0014 | 300.5157 | 2.3567e-06 | 4.7133e-06
|  |  | 708 | 211864.4068 | 1.0014 | 299.6668 | 2.36e-06 | 4.72e-06
|  |  | 709 | 211565.5853 | 1.0014 | 298.8214 | 2.3633e-06 | 4.7267e-06
|  |  | 710 | 211267.6056 | 1.0014 | 297.9797 | 2.3667e-06 | 4.7333e-06
|  |  | 711 | 210970.4641 | 1.0014 | 297.1415 | 2.37e-06 | 4.74e-06
|  |  | 712 | 210674.1573 | 1.0014 | 296.3068 | 2.3733e-06 | 4.7467e-06
|  |  | 713 | 210378.6816 | 1.0014 | 295.4757 | 2.3767e-06 | 4.7533e-06
|  |  | 714 | 210084.0336 | 1.0014 | 294.648 | 2.38e-06 | 4.76e-06
|  |  | 715 | 209790.2098 | 1.0014 | 293.8238 | 2.3833e-06 | 4.7667e-06
|  |  | 716 | 209497.2067 | 1.0014 | 293.0031 | 2.3867e-06 | 4.7733e-06
|  |  | 717 | 209205.0209 | 1.0014 | 292.1858 | 2.39e-06 | 4.78e-06
|  |  | 718 | 208913.649 | 1.0014 | 291.3719 | 2.3933e-06 | 4.7867e-06
|  |  | 719 | 208623.0876 | 1.0014 | 290.5614 | 2.3967e-06 | 4.7933e-06
|  |  | 720 | 208333.3333 | 1.0014 | 289.7543 | 2.4e-06 | 4.8e-06
|  |  | 721 | 208044.3828 | 1.0014 | 288.9505 | 2.4033e-06 | 4.8067e-06
|  |  | 722 | 207756.2327 | 1.0014 | 288.1501 | 2.4067e-06 | 4.8133e-06
|  |  | 723 | 207468.8797 | 1.0014 | 287.353 | 2.41e-06 | 4.82e-06
|  |  | 724 | 207182.3204 | 1.0014 | 286.5592 | 2.4133e-06 | 4.8267e-06
|  |  | 725 | 206896.5517 | 1.0014 | 285.7687 | 2.4167e-06 | 4.8333e-06
|  |  | 726 | 206611.5702 | 1.0014 | 284.9815 | 2.42e-06 | 4.84e-06
|  |  | 727 | 206327.3728 | 1.0014 | 284.1975 | 2.4233e-06 | 4.8467e-06
|  |  | 728 | 206043.956 | 1.0014 | 283.4167 | 2.4267e-06 | 4.8533e-06
|  |  | 729 | 205761.3169 | 1.0014 | 282.6392 | 2.43e-06 | 4.86e-06
|  |  | 730 | 205479.4521 | 1.0014 | 281.8648 | 2.4333e-06 | 4.8667e-06
|  |  | 731 | 205198.3584 | 1.0014 | 281.0936 | 2.4367e-06 | 4.8733e-06
|  |  | 732 | 204918.0328 | 1.0014 | 280.3256 | 2.44e-06 | 4.88e-06
|  |  | 733 | 204638.472 | 1.0014 | 279.5608 | 2.4433e-06 | 4.8867e-06
|  |  | 734 | 204359.673 | 1.0014 | 278.799 | 2.4467e-06 | 4.8933e-06
|  |  | 735 | 204081.6327 | 1.0014 | 278.0404 | 2.45e-06 | 4.9e-06
|  |  | 736 | 203804.3478 | 1.0014 | 277.2848 | 2.4533e-06 | 4.9067e-06
|  |  | 737 | 203527.8155 | 1.0014 | 276.5324 | 2.4567e-06 | 4.9133e-06
|  |  | 738 | 203252.0325 | 1.0014 | 275.7829 | 2.46e-06 | 4.92e-06
|  |  | 739 | 202976.9959 | 1.0014 | 275.0366 | 2.4633e-06 | 4.9267e-06
|  |  | 740 | 202702.7027 | 1.0014 | 274.2932 | 2.4667e-06 | 4.9333e-06
|  |  | 741 | 202429.1498 | 1.0014 | 273.5529 | 2.47e-06 | 4.94e-06
|  |  | 742 | 202156.3342 | 1.0013 | 272.8156 | 2.4733e-06 | 4.9467e-06
|  |  | 743 | 201884.253 | 1.0013 | 272.0812 | 2.4767e-06 | 4.9533e-06
|  |  | 744 | 201612.9032 | 1.0013 | 271.3498 | 2.48e-06 | 4.96e-06
|  |  | 745 | 201342.2819 | 1.0013 | 270.6213 | 2.4833e-06 | 4.9667e-06
|  |  | 746 | 201072.3861 | 1.0013 | 269.8958 | 2.4867e-06 | 4.9733e-06
|  |  | 747 | 200803.2129 | 1.0013 | 269.1732 | 2.49e-06 | 4.98e-06
|  |  | 748 | 200534.7594 | 1.0013 | 268.4535 | 2.4933e-06 | 4.9867e-06
|  |  | 749 | 200267.0227 | 1.0013 | 267.7367 | 2.4967e-06 | 4.9933e-06
|  |  | 750 | 200000 | 1.0013 | 267.0227 | 2.5e-06 | 5e-06
|  |  | 751 | 199733.6884 | 1.0013 | 266.3116 | 2.5033e-06 | 5.0067e-06
|  |  | 752 | 199468.0851 | 1.0013 | 265.6033 | 2.5067e-06 | 5.0133e-06
|  |  | 753 | 199203.1873 | 1.0013 | 264.8979 | 2.51e-06 | 5.02e-06
|  |  | 754 | 198938.992 | 1.0013 | 264.1952 | 2.5133e-06 | 5.0267e-06
|  |  | 755 | 198675.4967 | 1.0013 | 263.4954 | 2.5167e-06 | 5.0333e-06
|  |  | 756 | 198412.6984 | 1.0013 | 262.7983 | 2.52e-06 | 5.04e-06
|  |  | 757 | 198150.5945 | 1.0013 | 262.104 | 2.5233e-06 | 5.0467e-06
|  |  | 758 | 197889.1821 | 1.0013 | 261.4124 | 2.5267e-06 | 5.0533e-06
|  |  | 759 | 197628.4585 | 1.0013 | 260.7236 | 2.53e-06 | 5.06e-06
|  |  | 760 | 197368.4211 | 1.0013 | 260.0374 | 2.5333e-06 | 5.0667e-06
|  |  | 761 | 197109.067 | 1.0013 | 259.354 | 2.5367e-06 | 5.0733e-06
|  |  | 762 | 196850.3937 | 1.0013 | 258.6733 | 2.54e-06 | 5.08e-06
|  |  | 763 | 196592.3984 | 1.0013 | 257.9953 | 2.5433e-06 | 5.0867e-06
|  |  | 764 | 196335.0785 | 1.0013 | 257.3199 | 2.5467e-06 | 5.0933e-06
|  |  | 765 | 196078.4314 | 1.0013 | 256.6472 | 2.55e-06 | 5.1e-06
|  |  | 766 | 195822.4543 | 1.0013 | 255.9771 | 2.5533e-06 | 5.1067e-06
|  |  | 767 | 195567.1447 | 1.0013 | 255.3096 | 2.5567e-06 | 5.1133e-06
|  |  | 768 | 195312.5 | 1.0013 | 254.6447 | 2.56e-06 | 5.12e-06
|  |  | 769 | 195058.5176 | 1.0013 | 253.9824 | 2.5633e-06 | 5.1267e-06
|  |  | 770 | 194805.1948 | 1.0013 | 253.3228 | 2.5667e-06 | 5.1333e-06
|  |  | 771 | 194552.5292 | 1.0013 | 252.6656 | 2.57e-06 | 5.14e-06
|  |  | 772 | 194300.5181 | 1.0013 | 252.011 | 2.5733e-06 | 5.1467e-06
|  |  | 773 | 194049.1591 | 1.0013 | 251.359 | 2.5767e-06 | 5.1533e-06
|  |  | 774 | 193798.4496 | 1.0013 | 250.7095 | 2.58e-06 | 5.16e-06
|  |  | 775 | 193548.3871 | 1.0013 | 250.0625 | 2.5833e-06 | 5.1667e-06
|  |  | 776 | 193298.9691 | 1.0013 | 249.418 | 2.5867e-06 | 5.1733e-06
|  |  | 777 | 193050.1931 | 1.0013 | 248.776 | 2.59e-06 | 5.18e-06
|  |  | 778 | 192802.0566 | 1.0013 | 248.1365 | 2.5933e-06 | 5.1867e-06
|  |  | 779 | 192554.5571 | 1.0013 | 247.4994 | 2.5967e-06 | 5.1933e-06
|  |  | 780 | 192307.6923 | 1.0013 | 246.8648 | 2.6e-06 | 5.2e-06
|  |  | 781 | 192061.4597 | 1.0013 | 246.2326 | 2.6033e-06 | 5.2067e-06
|  |  | 782 | 191815.8568 | 1.0013 | 245.6029 | 2.6067e-06 | 5.2133e-06
|  |  | 783 | 191570.8812 | 1.0013 | 244.9756 | 2.61e-06 | 5.22e-06
|  |  | 784 | 191326.5306 | 1.0013 | 244.3506 | 2.6133e-06 | 5.2267e-06
|  |  | 785 | 191082.8025 | 1.0013 | 243.7281 | 2.6167e-06 | 5.2333e-06
|  |  | 786 | 190839.6947 | 1.0013 | 243.1079 | 2.62e-06 | 5.24e-06
|  |  | 787 | 190597.2046 | 1.0013 | 242.4901 | 2.6233e-06 | 5.2467e-06
|  |  | 788 | 190355.3299 | 1.0013 | 241.8746 | 2.6267e-06 | 5.2533e-06
|  |  | 789 | 190114.0684 | 1.0013 | 241.2615 | 2.63e-06 | 5.26e-06
|  |  | 790 | 189873.4177 | 1.0013 | 240.6507 | 2.6333e-06 | 5.2667e-06
|  |  | 791 | 189633.3755 | 1.0013 | 240.0422 | 2.6367e-06 | 5.2733e-06
|  |  | 792 | 189393.9394 | 1.0013 | 239.4361 | 2.64e-06 | 5.28e-06
|  |  | 793 | 189155.1072 | 1.0013 | 238.8322 | 2.6433e-06 | 5.2867e-06
|  |  | 794 | 188916.8766 | 1.0013 | 238.2306 | 2.6467e-06 | 5.2933e-06
|  |  | 795 | 188679.2453 | 1.0013 | 237.6313 | 2.65e-06 | 5.3e-06
|  |  | 796 | 188442.2111 | 1.0013 | 237.0342 | 2.6533e-06 | 5.3067e-06
|  |  | 797 | 188205.7716 | 1.0013 | 236.4394 | 2.6567e-06 | 5.3133e-06
|  |  | 798 | 187969.9248 | 1.0013 | 235.8468 | 2.66e-06 | 5.32e-06
|  |  | 799 | 187734.6683 | 1.0013 | 235.2565 | 2.6633e-06 | 5.3267e-06
|  |  | 800 | 187500 | 1.0013 | 234.6683 | 2.6667e-06 | 5.3333e-06
|  |  | 801 | 187265.9176 | 1.0012 | 234.0824 | 2.67e-06 | 5.34e-06
|  |  | 802 | 187032.419 | 1.0012 | 233.4987 | 2.6733e-06 | 5.3467e-06
|  |  | 803 | 186799.5019 | 1.0012 | 232.9171 | 2.6767e-06 | 5.3533e-06
|  |  | 804 | 186567.1642 | 1.0012 | 232.3377 | 2.68e-06 | 5.36e-06
|  |  | 805 | 186335.4037 | 1.0012 | 231.7605 | 2.6833e-06 | 5.3667e-06
|  |  | 806 | 186104.2184 | 1.0012 | 231.1854 | 2.6867e-06 | 5.3733e-06
|  |  | 807 | 185873.6059 | 1.0012 | 230.6124 | 2.69e-06 | 5.38e-06
|  |  | 808 | 185643.5644 | 1.0012 | 230.0416 | 2.6933e-06 | 5.3867e-06
|  |  | 809 | 185414.0915 | 1.0012 | 229.4729 | 2.6967e-06 | 5.3933e-06
|  |  | 810 | 185185.1852 | 1.0012 | 228.9063 | 2.7e-06 | 5.4e-06
|  |  | 811 | 184956.8434 | 1.0012 | 228.3418 | 2.7033e-06 | 5.4067e-06
|  |  | 812 | 184729.064 | 1.0012 | 227.7794 | 2.7067e-06 | 5.4133e-06
|  |  | 813 | 184501.845 | 1.0012 | 227.219 | 2.71e-06 | 5.42e-06
|  |  | 814 | 184275.1843 | 1.0012 | 226.6607 | 2.7133e-06 | 5.4267e-06
|  |  | 815 | 184049.0798 | 1.0012 | 226.1045 | 2.7167e-06 | 5.4333e-06
|  |  | 816 | 183823.5294 | 1.0012 | 225.5503 | 2.72e-06 | 5.44e-06
|  |  | 817 | 183598.5312 | 1.0012 | 224.9982 | 2.7233e-06 | 5.4467e-06
|  |  | 818 | 183374.0831 | 1.0012 | 224.4481 | 2.7267e-06 | 5.4533e-06
|  |  | 819 | 183150.1832 | 1.0012 | 223.9 | 2.73e-06 | 5.46e-06
|  |  | 820 | 182926.8293 | 1.0012 | 223.3539 | 2.7333e-06 | 5.4667e-06
|  |  | 821 | 182704.0195 | 1.0012 | 222.8098 | 2.7367e-06 | 5.4733e-06
|  |  | 822 | 182481.7518 | 1.0012 | 222.2677 | 2.74e-06 | 5.48e-06
|  |  | 823 | 182260.0243 | 1.0012 | 221.7275 | 2.7433e-06 | 5.4867e-06
|  |  | 824 | 182038.835 | 1.0012 | 221.1893 | 2.7467e-06 | 5.4933e-06
|  |  | 825 | 181818.1818 | 1.0012 | 220.6531 | 2.75e-06 | 5.5e-06
|  |  | 826 | 181598.063 | 1.0012 | 220.1189 | 2.7533e-06 | 5.5067e-06
|  |  | 827 | 181378.4764 | 1.0012 | 219.5865 | 2.7567e-06 | 5.5133e-06
|  |  | 828 | 181159.4203 | 1.0012 | 219.0561 | 2.76e-06 | 5.52e-06
|  |  | 829 | 180940.8926 | 1.0012 | 218.5276 | 2.7633e-06 | 5.5267e-06
|  |  | 830 | 180722.8916 | 1.0012 | 218.0011 | 2.7667e-06 | 5.5333e-06
|  |  | 831 | 180505.4152 | 1.0012 | 217.4764 | 2.77e-06 | 5.54e-06
|  |  | 832 | 180288.4615 | 1.0012 | 216.9536 | 2.7733e-06 | 5.5467e-06
|  |  | 833 | 180072.0288 | 1.0012 | 216.4327 | 2.7767e-06 | 5.5533e-06
|  |  | 834 | 179856.1151 | 1.0012 | 215.9137 | 2.78e-06 | 5.56e-06
|  |  | 835 | 179640.7186 | 1.0012 | 215.3965 | 2.7833e-06 | 5.5667e-06
|  |  | 836 | 179425.8373 | 1.0012 | 214.8812 | 2.7867e-06 | 5.5733e-06
|  |  | 837 | 179211.4695 | 1.0012 | 214.3678 | 2.79e-06 | 5.58e-06
|  |  | 838 | 178997.6134 | 1.0012 | 213.8562 | 2.7933e-06 | 5.5867e-06
|  |  | 839 | 178784.267 | 1.0012 | 213.3464 | 2.7967e-06 | 5.5933e-06
|  |  | 840 | 178571.4286 | 1.0012 | 212.8384 | 2.8e-06 | 5.6e-06
|  |  | 841 | 178359.0963 | 1.0012 | 212.3323 | 2.8033e-06 | 5.6067e-06
|  |  | 842 | 178147.2684 | 1.0012 | 211.8279 | 2.8067e-06 | 5.6133e-06
|  |  | 843 | 177935.9431 | 1.0012 | 211.3253 | 2.81e-06 | 5.62e-06
|  |  | 844 | 177725.1185 | 1.0012 | 210.8246 | 2.8133e-06 | 5.6267e-06
|  |  | 845 | 177514.7929 | 1.0012 | 210.3256 | 2.8167e-06 | 5.6333e-06
|  |  | 846 | 177304.9645 | 1.0012 | 209.8284 | 2.82e-06 | 5.64e-06
|  |  | 847 | 177095.6316 | 1.0012 | 209.3329 | 2.8233e-06 | 5.6467e-06
|  |  | 848 | 176886.7925 | 1.0012 | 208.8392 | 2.8267e-06 | 5.6533e-06
|  |  | 849 | 176678.4452 | 1.0012 | 208.3472 | 2.83e-06 | 5.66e-06
|  |  | 850 | 176470.5882 | 1.0012 | 207.857 | 2.8333e-06 | 5.6667e-06
|  |  | 851 | 176263.2197 | 1.0012 | 207.3685 | 2.8367e-06 | 5.6733e-06
|  |  | 852 | 176056.338 | 1.0012 | 206.8817 | 2.84e-06 | 5.68e-06
|  |  | 853 | 175849.9414 | 1.0012 | 206.3966 | 2.8433e-06 | 5.6867e-06
|  |  | 854 | 175644.0281 | 1.0012 | 205.9133 | 2.8467e-06 | 5.6933e-06
|  |  | 855 | 175438.5965 | 1.0012 | 205.4316 | 2.85e-06 | 5.7e-06
|  |  | 856 | 175233.6449 | 1.0012 | 204.9516 | 2.8533e-06 | 5.7067e-06
|  |  | 857 | 175029.1715 | 1.0012 | 204.4733 | 2.8567e-06 | 5.7133e-06
|  |  | 858 | 174825.1748 | 1.0012 | 203.9967 | 2.86e-06 | 5.72e-06
|  |  | 859 | 174621.6531 | 1.0012 | 203.5217 | 2.8633e-06 | 5.7267e-06
|  |  | 860 | 174418.6047 | 1.0012 | 203.0484 | 2.8667e-06 | 5.7333e-06
|  |  | 861 | 174216.0279 | 1.0012 | 202.5768 | 2.87e-06 | 5.74e-06
|  |  | 862 | 174013.9211 | 1.0012 | 202.1068 | 2.8733e-06 | 5.7467e-06
|  |  | 863 | 173812.2827 | 1.0012 | 201.6384 | 2.8767e-06 | 5.7533e-06
|  |  | 864 | 173611.1111 | 1.0012 | 201.1716 | 2.88e-06 | 5.76e-06
|  |  | 865 | 173410.4046 | 1.0012 | 200.7065 | 2.8833e-06 | 5.7667e-06
|  |  | 866 | 173210.1617 | 1.0012 | 200.243 | 2.8867e-06 | 5.7733e-06
|  |  | 867 | 173010.3806 | 1.0012 | 199.781 | 2.89e-06 | 5.78e-06
|  |  | 868 | 172811.0599 | 1.0012 | 199.3207 | 2.8933e-06 | 5.7867e-06
|  |  | 869 | 172612.1979 | 1.0012 | 198.862 | 2.8967e-06 | 5.7933e-06
|  |  | 870 | 172413.7931 | 1.0012 | 198.4048 | 2.9e-06 | 5.8e-06
|  |  | 871 | 172215.8439 | 1.0011 | 197.9492 | 2.9033e-06 | 5.8067e-06
|  |  | 872 | 172018.3486 | 1.0011 | 197.4952 | 2.9067e-06 | 5.8133e-06
|  |  | 873 | 171821.3058 | 1.0011 | 197.0428 | 2.91e-06 | 5.82e-06
|  |  | 874 | 171624.714 | 1.0011 | 196.5919 | 2.9133e-06 | 5.8267e-06
|  |  | 875 | 171428.5714 | 1.0011 | 196.1425 | 2.9167e-06 | 5.8333e-06
|  |  | 876 | 171232.8767 | 1.0011 | 195.6947 | 2.92e-06 | 5.84e-06
|  |  | 877 | 171037.6283 | 1.0011 | 195.2484 | 2.9233e-06 | 5.8467e-06
|  |  | 878 | 170842.8246 | 1.0011 | 194.8037 | 2.9267e-06 | 5.8533e-06
|  |  | 879 | 170648.4642 | 1.0011 | 194.3604 | 2.93e-06 | 5.86e-06
|  |  | 880 | 170454.5455 | 1.0011 | 193.9187 | 2.9333e-06 | 5.8667e-06
|  |  | 881 | 170261.067 | 1.0011 | 193.4785 | 2.9367e-06 | 5.8733e-06
|  |  | 882 | 170068.0272 | 1.0011 | 193.0398 | 2.94e-06 | 5.88e-06
|  |  | 883 | 169875.4247 | 1.0011 | 192.6025 | 2.9433e-06 | 5.8867e-06
|  |  | 884 | 169683.2579 | 1.0011 | 192.1668 | 2.9467e-06 | 5.8933e-06
|  |  | 885 | 169491.5254 | 1.0011 | 191.7325 | 2.95e-06 | 5.9e-06
|  |  | 886 | 169300.2257 | 1.0011 | 191.2997 | 2.9533e-06 | 5.9067e-06
|  |  | 887 | 169109.3574 | 1.0011 | 190.8683 | 2.9567e-06 | 5.9133e-06
|  |  | 888 | 168918.9189 | 1.0011 | 190.4385 | 2.96e-06 | 5.92e-06
|  |  | 889 | 168728.9089 | 1.0011 | 190.01 | 2.9633e-06 | 5.9267e-06
|  |  | 890 | 168539.3258 | 1.0011 | 189.583 | 2.9667e-06 | 5.9333e-06
|  |  | 891 | 168350.1684 | 1.0011 | 189.1575 | 2.97e-06 | 5.94e-06
|  |  | 892 | 168161.435 | 1.0011 | 188.7334 | 2.9733e-06 | 5.9467e-06
|  |  | 893 | 167973.1243 | 1.0011 | 188.3107 | 2.9767e-06 | 5.9533e-06
|  |  | 894 | 167785.2349 | 1.0011 | 187.8894 | 2.98e-06 | 5.96e-06
|  |  | 895 | 167597.7654 | 1.0011 | 187.4695 | 2.9833e-06 | 5.9667e-06
|  |  | 896 | 167410.7143 | 1.0011 | 187.0511 | 2.9867e-06 | 5.9733e-06
|  |  | 897 | 167224.0803 | 1.0011 | 186.634 | 2.99e-06 | 5.98e-06
|  |  | 898 | 167037.8619 | 1.0011 | 186.2184 | 2.9933e-06 | 5.9867e-06
|  |  | 899 | 166852.0578 | 1.0011 | 185.8041 | 2.9967e-06 | 5.9933e-06
|  |  | 900 | 166666.6667 | 1.0011 | 185.3912 | 3e-06 | 6e-06
|  |  | 901 | 166481.687 | 1.0011 | 184.9797 | 3.0033e-06 | 6.0067e-06
|  |  | 902 | 166297.1175 | 1.0011 | 184.5695 | 3.0067e-06 | 6.0133e-06
|  |  | 903 | 166112.9568 | 1.0011 | 184.1607 | 3.01e-06 | 6.02e-06
|  |  | 904 | 165929.2035 | 1.0011 | 183.7533 | 3.0133e-06 | 6.0267e-06
|  |  | 905 | 165745.8564 | 1.0011 | 183.3472 | 3.0167e-06 | 6.0333e-06
|  |  | 906 | 165562.9139 | 1.0011 | 182.9424 | 3.02e-06 | 6.04e-06

## Sheet3
340 | 680 | 102 | 1470588 | 333 | 666 | 100 | 1500000

## Sheet4
[12 empty] | 3.5 // 4 | [8 empty] | min F_ref diff |  |  | quant, mm (at 100cm) |  | q /4
[6 empty] | log2(3.5)=1.8 | 2^(1.8/2)=1.866 |  | 1.866 | 3.482 |  | 1.3678 | 1.8708 | 3.5 | [6 empty] | 1000 |  |  | 1.7673 |  | 0.44183
[19 empty] | C ant, pF | F_max | F_ref | F_bus
[12 empty] | 3.5 // 5 | [6 empty] | 20 | 649747.2571 | 650747.2571 | 240000000
600000 | 1.6667e-06 | 4.1667e-07 | [9 empty] | 1.2847 | 1.6506 | 2.7243 | 3.5001
L, H
[13 empty] | K_for_1cm | 1.1335 | log2(K)= | 0.18 | bits lost per 1cm |  | 0.003
|  |  |  | Hand_dist, cm | C_hand, pF |  | Hand_dist, cm | C_hand, pF |  | Hand_dist, cm |  |  | Hand_dist, cm | C_hand, pF | Bits lost | after 33cm | bits left | quantization | C_ant + C_hand, pF | F, mHz | F_out | T_fbus | T_diff | T_diff*2 | T_diff*8(1ms)
| 1 | 1.5 |  | 1 | 1.5 |  | 1 |  |  | 1 | 1.5 |  | 1 | 1.5 | 0 | 0 |  |  | 21.5 | 626671.9871 | 24075.27 | 9968.7356
| 11 | 0.42857 |  | 11 | 0.42857 |  | 3.5 |  |  | 3 | 1.1676 |  | 2 | 1.3234 | 0.18 | 0 |  |  | 21.3234 | 629261.9792 | 21485.2779 | 11170.4397 | 1201.7041 | 2403.4082 | 9613.6327
| 21 | 0.12245 | 0.00048019 | 21 | 0.12245 |  | 6 |  |  | 5 | 0.90878 |  | 3 | 1.1676 | 0.36 | 0 |  |  | 21.1676 | 631573.8717 | 19173.3854 | 12517.3513 | 1346.9116 | 2693.8233 | 10775.2931
| 31 | 0.034985 |  | 31 | 0.034985 |  | 8.5 |  |  | 7 | 0.70737 |  | 4 | 1.0301 | 0.54 | 0 |  |  | 21.0301 | 633634.8449 | 17112.4122 | 14024.9076 | 1507.5563 | 3015.1126 | 12060.4503
| 41 | 0.0099958 |  | 41 | 0.0099958 |  | 11 |  |  | 9 | 0.55059 |  | 5 | 0.90879 | 0.72 | 0 |  |  | 20.9088 | 635469.9967 | 15277.2605 | 15709.6228 | 1684.7153 | 3369.4306 | 13477.7222
| 51 | 0.002856 |  | 51 | 0.002856 |  | 13.5 |  |  | 11 | 0.42856 |  | 6 | 0.80178 | 0.9 | 0 |  |  | 20.8018 | 637102.3739 | 13644.8832 | 17589.011 | 1879.3881 | 3758.7762 | 15035.1049
| 61 | 0.00081599 |  | 61 | 0.00081599 |  | 16 |  |  | 13 | 0.33358 |  | 7 | 0.70738 | 1.08 | 0 |  |  | 20.7074 | 638553.0375 | 12194.2197 | 19681.4562 | 2092.4453 | 4184.8905 | 16739.562
| 71 | 0.00023314 |  | 71 | 0.00023314 |  | 18.5 |  |  | 15 | 0.25965 |  | 8 | 0.62408 | 1.26 | 0 |  |  | 20.6241 | 639841.1517 | 10906.1054 | 22006.0223 | 2324.5661 | 4649.1323 | 18596.5291
| 81 | 6.6611e-05 |  | 81 | 6.6611e-05 |  | 21 |  |  | 17 | 0.2021 |  | 9 | 0.5506 | 1.44 | 0 |  |  | 20.5506 | 640984.0906 | 9763.1665 | 24582.1886 | 2576.1662 | 5152.3324 | 20609.3297
| 150000 |  |  | 91 | 1.9032e-05 |  | 23.5 |  |  | 19 | 0.15731 |  | 10 | 0.48577 | 1.62 | 0 |  |  | 20.4858 | 641997.554 | 8749.7031 | 27429.5021 | 2847.3136 | 5694.6271 | 22778.5085
|  |  |  | 101 | 5.4376e-06 |  | 26 |  |  | 21 | 0.12244 |  | 11 | 0.42857 | 1.8 | 0 |  |  | 20.4286 | 642895.6881 | 7851.569 | 30567.1388 | 3137.6367 | 6275.2734 | 25101.0938
[7 empty] | 28.5 |  |  | 23 | 0.095307 |  | 12 | 0.37811 | 1.98 | 0 |  |  | 20.3781 | 643691.2074 | 7056.0497 | 34013.3657 | 3446.2269 | 6892.4538 | 27569.8151
[7 empty] | 31 |  |  | 25 | 0.074184 |  | 13 | 0.33359 | 2.16 | 0 |  |  | 20.3336 | 644395.5142 | 6351.7429 | 37784.9049 | 3771.5391 | 7543.0783 | 30172.313
[7 empty] | 33.5 |  |  | 27 | 0.057742 |  | 14 | 0.29431 | 2.34 | 0 |  |  | 20.2943 | 645018.8145 | 5728.4426 | 41896.2043 | 4111.2994 | 8222.5988 | 32890.3953
[7 empty] | 36 |  |  | 29 | 0.044945 |  | 15 | 0.25965 | 2.52 | 0 |  |  | 20.2597 | 645570.2276 | 5177.0295 | 46358.6305 | 4462.4263 | 8924.8526 | 35699.4103
[7 empty] | 38.5 |  |  | 31 | 0.034983 |  | 16 | 0.22908 | 2.7 | 0 |  |  | 20.2291 | 646057.8894 | 4689.3677 | 51179.6082 | 4820.9776 | 9641.9552 | 38567.8209
[7 empty] | 41 |  |  | 33 | 0.02723 |  | 17 | 0.20211 | 2.88 | 0 |  |  | 20.2021 | 646489.0495 | 4258.2076 | 56361.7423 | 5182.1341 | 10364.2682 | 41457.0729
[7 empty] | 43.5 |  |  | 35 | 0.021195 |  | 18 | 0.17831 | 3.06 | 0 |  |  | 20.1783 | 646870.1594 | 3877.0977 | 61901.9738 | 5540.2315 | 11080.463 | 44321.8521
[7 empty] | 46 |  |  | 37 | 0.016497 |  | 19 | 0.15731 | 3.24 | 0 |  |  | 20.1573 | 647206.9551 | 3540.3021 | 67790.8257 | 5888.8519 | 11777.7038 | 47110.8151
[7 empty] | 48.5 |  |  | 39 | 0.012841 |  | 20 | 0.13879 | 3.42 | 0 |  |  | 20.1388 | 647504.5313 | 3242.7259 | 74011.8068 | 6220.9811 | 12441.9622 | 49767.8487
[7 empty] | 51 |  |  | 41 | 0.0099951 |  | 21 | 0.12245 | 3.6 | 0 |  |  | 20.1224 | 647767.4099 | 2979.8472 | 80541.0414 | 6529.2346 | 13058.4692 | 52233.8769
[7 empty] | 53.5 |  |  | 43 | 0.0077798 |  | 22 | 0.10803 | 3.78 | 0 |  |  | 20.108 | 647999.6014 | 2747.6557 | 87347.1877 | 6806.1463 | 13612.2927 | 54449.1707
[7 empty] | 56 |  |  | 45 | 0.0060556 |  | 23 | 0.095311 | 3.96 | 0 |  |  | 20.0953 | 648204.6605 | 2542.5966 | 94391.6947 | 7044.507 | 14089.014 | 56356.056
[7 empty] | 58.5 |  |  | 47 | 0.0047135 |  | 24 | 0.084088 | 4.14 | 0 |  |  | 20.0841 | 648385.7363 | 2361.5208 | 101629.4253 | 7237.7306 | 14475.4612 | 57901.845
[7 empty] | 61 |  |  | 49 | 0.0036688 |  | 25 | 0.074187 | 4.32 | 0 |  |  | 20.0742 | 648545.6171 | 2201.64 | 109009.6456 | 7380.2203 | 14760.4406 | 59041.7623
[7 empty] | 63.5 |  |  | 51 | 0.0028557 |  | 26 | 0.065452 | 4.5 | 0 |  |  | 20.0655 | 648686.7706 | 2060.4865 | 116477.3463 | 7467.7007 | 14935.4014 | 59741.6054
[7 empty] | 66 |  |  | 53 | 0.0022228 |  | 27 | 0.057745 | 4.68 | 0 |  |  | 20.0577 | 648811.3803 | 1935.8768 | 123974.831 | 7497.4847 | 14994.9695 | 59979.878
[7 empty] | 68.5 |  |  | 55 | 0.0017301 |  | 28 | 0.050946 | 4.86 | 0 |  |  | 20.0509 | 648921.3772 | 1825.8799 | 131443.4778 | 7468.6468 | 14937.2936 | 59749.1743
[7 empty] | 71 |  |  | 57 | 0.0013467 |  | 29 | 0.044947 | 5.04 | 0 |  |  | 20.0449 | 649018.4689 | 1728.7883 | 138825.5608 | 7382.083 | 14764.166 | 59056.6639
[7 empty] | 73.5 |  |  | 59 | 0.0010482 |  | 30 | 0.039655 | 5.22 | 0 |  |  | 20.0397 | 649104.1644 | 1643.0927 | 146066.0136 | 7240.4528 | 14480.9056 | 57923.6223
[7 empty] | 76 |  |  | 61 | 0.00081589 |  | 31 | 0.034985 | 5.4 | 0 |  |  | 20.035 | 649179.7978 | 1567.4593 | 153114.0211 | 7048.0075 | 14096.015 | 56384.0601
[7 empty] | 78.5 |  |  | 63 | 0.00063507 |  | 32 | 0.030866 | 5.58 | 0 |  |  | 20.0309 | 649246.5475 | 1500.7096 | 159924.3462 | 6810.3251 | 13620.6501 | 54482.6005
[7 empty] | 81 |  |  | 65 | 0.00049431 |  | 33 | 0.027232 | 5.76 | 0 | 14.26 | 2301.3075 | 20.0272 | 649305.4548 | 1441.8023 | 166458.3243 | 6533.9781 | 13067.9562 | 52271.825
[7 empty] | 83.5 |  |  | 67 | 0.00038476 |  | 34 | 0.024025 | 5.94 | 0.18 | 14.08 | 2031.371 | 20.024 | 649357.4392 | 1389.8179 | 172684.493 | 6226.1687 | 12452.3374 | 49809.3497
[7 empty] | 86 |  |  | 69 | 0.00029948 |  | 35 | 0.021196 | 6.12 | 0.36 | 13.9 | 1793.0973 | 20.0212 | 649403.313 | 1343.9441 | 178578.8545 | 5894.3615 | 11788.723 | 47154.892
[7 empty] | 88.5 |  |  | 71 | 0.00023311 |  | 36 | 0.0187 | 6.3 | 0.54 | 13.72 | 1582.7724 | 20.0187 | 649443.7934 | 1303.4637 | 184124.7992 | 5545.9447 | 11091.8894 | 44367.5576
[7 empty] | 91 |  |  | 73 | 0.00018144 |  | 37 | 0.016499 | 6.48 | 0.72 | 13.54 | 1397.1179 | 20.0165 | 649479.5136 | 1267.7435 | 189312.7395 | 5187.9403 | 10375.8807 | 41503.5228
[7 empty] | 93.5 |  |  | 75 | 0.00014123 |  | 38 | 0.014556 | 6.66 | 0.9 | 13.36 | 1233.2402 | 20.0146 | 649511.0328 | 1236.2244 | 194139.5169 | 4826.7774 | 9653.5548 | 38614.2192
[7 empty] | 96 |  |  | 77 | 0.00010993 |  | 39 | 0.012842 | 6.84 | 1.08 | 13.18 | 1088.5848 | 20.0128 | 649538.8445 | 1208.4127 | 198607.6501 | 4468.1331 | 8936.2663 | 35745.0651
[7 empty] | 98.5 |  |  | 79 | 8.5565e-05 |  | 40 | 0.01133 | 7.02 | 1.26 | 13 | 960.8971 | 20.0113 | 649563.3844 | 1183.8727 | 202724.491 | 4116.8409 | 8233.6817 | 32934.727
[7 empty] | 101 |  |  | 81 | 6.6601e-05 |  | 41 | 0.0099958 | 7.2 | 1.44 | 12.82 | 848.1867 | 20.01 | 649585.0371 | 1162.22 | 206501.3478 | 3776.8568 | 7553.7136 | 30214.8545
[7 empty] | 103.5 |  |  | 83 | 5.184e-05 |  | 42 | 0.0088189 | 7.38 | 1.62 | 12.64 | 748.6969 | 20.0088 | 649604.1421 | 1143.115 | 209952.6237 | 3451.2759 | 6902.5518 | 27610.2071
[7 empty] | 106 |  |  | 85 | 4.0351e-05 |  | 43 | 0.0077805 | 7.56 | 1.8 | 12.46 | 660.877 | 20.0078 | 649620.9989 | 1126.2582 | 213095.0081 | 3142.3845 | 6284.769 | 25139.0759
[7 empty] | 108.5 |  |  | 87 | 3.1408e-05 |  | 44 | 0.0068643 | 7.74 | 1.98 | 12.28 | 583.3581 | 20.0069 | 649635.872 | 1111.3851 | 215946.7466 | 2851.7385 | 5703.477 | 22813.9079
[7 empty] | 111 |  |  | 89 | 2.4447e-05 |  | 45 | 0.0060561 | 7.92 | 2.16 | 12.1 | 514.932 | 20.0061 | 649648.9947 | 1098.2624 | 218527.0026 | 2580.256 | 5160.512 | 20642.0481
[10 empty] | 91 | 1.9029e-05 |  | 46 | 0.005343 | 8.1 | 2.34 | 11.92 | 454.532 | 20.0053 | 649660.5729 | 1086.6843 | 220855.3188 | 2328.3162 | 4656.6324 | 18626.5296
[10 empty] | 93 | 1.4811e-05 |  | 47 | 0.0047139 | 8.28 | 2.52 | 11.74 | 401.2168 | 20.0047 | 649670.7882 | 1076.4689 | 222951.1759 | 2095.8571 | 4191.7142 | 16766.8568
[10 empty] | 95 | 1.1529e-05 |  | 48 | 0.0041588 | 8.46 | 2.7 | 11.56 | 354.1552 | 20.0042 | 649679.8012 | 1067.4559 | 224833.6438 | 1882.4679 | 3764.9358 | 15059.7432
[10 empty] | 97 | 8.9735e-06 |  | 49 | 0.0036691 | 8.64 | 2.88 | 11.38 | 312.6139 | 20.0037 | 649687.7532 | 1059.5039 | 226521.1164 | 1687.4725 | 3374.9451 | 13499.7803
[10 empty] | 99 | 6.9846e-06 |  | 50 | 0.0032371 | 8.82 | 3.06 | 11.2 | 275.9452 | 20.0032 | 649694.7692 | 1052.4879 | 228031.1191 | 1510.0027 | 3020.0055 | 12080.0219
[10 empty] | 101 | 5.4366e-06 |  | 51 | 0.002856 | 9 | 3.24 | 11.02 | 243.5777 | 20.0029 | 649700.9592 | 1046.2979 | 229380.1794 | 1349.0603 | 2698.1206 | 10792.4825
[10 empty] | 103 | 4.2317e-06 |  | 52 | 0.0025197 | 9.18 | 3.42 | 10.84 | 215.0067 | 20.0025 | 649706.4205 | 1040.8366 | 230583.748 | 1203.5685 | 2407.137 | 9628.5482
[10 empty] | 105 | 3.2938e-06 |  | 53 | 0.002223 | 9.36 | 3.6 | 10.66 | 189.7871 | 20.0022 | 649711.2389 | 1036.0182 | 231656.1615 | 1072.4135 | 2144.8271 | 8579.3084
[10 empty] | 107 | 2.5638e-06 |  | 54 | 0.0019612 | 9.54 | 3.78 | 10.48 | 167.5256 | 20.002 | 649715.49 | 1031.7671 | 232610.6385 | 954.477 | 1908.954 | 7635.8159
[10 empty] | 109 | 1.9956e-06 |  | 55 | 0.0017303 | 9.72 | 3.96 | 10.3 | 147.8754 | 20.0017 | 649719.2407 | 1028.0165 | 233459.299 | 848.6605 | 1697.321 | 6789.2842
[10 empty] | 111 | 1.5533e-06 |  | 56 | 0.0015266 | 9.9 | 4.14 | 10.12 | 130.53 | 20.0015 | 649722.5497 | 1024.7074 | 234213.2031 | 753.904 | 1507.8081 | 6031.2324
[13 empty] | 57 | 0.0013468 | 10.08 | 4.32 | 9.94 | 115.2193 | 20.0013 | 649725.4692 | 1021.7879 | 234882.4013 | 669.1983 | 1338.3966 | 5353.5862
[13 empty] | 58 | 0.0011882 | 10.26 | 4.5 | 9.76 | 101.7044 | 20.0012 | 649728.0449 | 1019.2122 | 235475.9944 | 593.593 | 1187.186 | 4748.7442
[13 empty] | 59 | 0.0010483 | 10.44 | 4.68 | 9.58 | 89.7748 | 20.001 | 649730.3174 | 1016.9397 | 236002.1963 | 526.2019 | 1052.4038 | 4209.6152
[13 empty] | 60 | 0.00092489 | 10.62 | 4.86 | 9.4 | 79.2445 | 20.0009 | 649732.3224 | 1014.9348 | 236468.4007 | 466.2044 | 932.4088 | 3729.6352
[13 empty] | 61 | 0.00081599 | 10.8 | 5.04 | 9.22 | 69.9493 | 20.0008 | 649734.0912 | 1013.1659 | 236881.2466 | 412.8459 | 825.6918 | 3302.7673
[13 empty] | 62 | 0.00071991 | 10.98 | 5.22 | 9.04 | 61.7445 | 20.0007 | 649735.6518 | 1011.6053 | 237246.6828 | 365.4362 | 730.8724 | 2923.4895
[13 empty] | 63 | 0.00063514 | 11.16 | 5.4 | 8.86 | 54.502 | 20.0006 | 649737.0287 | 1010.2284 | 237570.0296 | 323.3469 | 646.6937 | 2586.775
[13 empty] | 64 | 0.00056035 | 11.34 | 5.58 | 8.68 | 48.1091 | 20.0006 | 649738.2434 | 1009.0137 | 237856.0378 | 286.0082 | 572.0164 | 2288.0656
[13 empty] | 65 | 0.00049437 | 11.52 | 5.76 | 8.5 | 42.4661 | 20.0005 | 649739.3151 | 1007.942 | 238108.9432 | 252.9054 | 505.8107 | 2023.2429
[13 empty] | 66 | 0.00043616 | 11.7 | 5.94 | 8.32 | 37.4849 | 20.0004 | 649740.2607 | 1006.9965 | 238332.5177 | 223.5746 | 447.1491 | 1788.5964
[13 empty] | 67 | 0.00038481 | 11.88 | 6.12 | 8.14 | 33.088 | 20.0004 | 649741.0949 | 1006.1623 | 238530.1168 | 197.5991 | 395.1981 | 1580.7925
[13 empty] | 68 | 0.0003395 | 12.06 | 6.3 | 7.96 | 29.2069 | 20.0003 | 649741.8308 | 1005.4263 | 238704.7221 | 174.6053 | 349.2105 | 1396.8422
[13 empty] | 69 | 0.00029952 | 12.24 | 6.48 | 7.78 | 25.781 | 20.0003 | 649742.4802 | 1004.777 | 238858.981 | 154.2589 | 308.5178 | 1234.0714
[13 empty] | 70 | 0.00026425 | 12.42 | 6.66 | 7.6 | 22.757 | 20.0003 | 649743.053 | 1004.2041 | 238995.2424 | 136.2614 | 272.5229 | 1090.0915
[13 empty] | 71 | 0.00023314 | 12.6 | 6.84 | 7.42 | 20.0877 | 20.0002 | 649743.5584 | 1003.6987 | 239115.5889 | 120.3465 | 240.693 | 962.7722
[13 empty] | 72 | 0.00020569 | 12.78 | 7.02 | 7.24 | 17.7314 | 20.0002 | 649744.0043 | 1003.2528 | 239221.8659 | 106.277 | 212.554 | 850.216
[13 empty] | 73 | 0.00018147 | 12.96 | 7.2 | 7.06 | 15.6516 | 20.0002 | 649744.3977 | 1002.8594 | 239315.7078 | 93.8419 | 187.6837 | 750.735
[13 empty] | 74 | 0.0001601 | 13.14 | 7.38 | 6.88 | 13.8157 | 20.0002 | 649744.7448 | 1002.5123 | 239398.5614 | 82.8536 | 165.7072 | 662.8286
[13 empty] | 75 | 0.00014125 | 13.32 | 7.56 | 6.7 | 12.1952 | 20.0001 | 649745.051 | 1002.2061 | 239471.707 | 73.1456 | 146.2912 | 585.1647
[13 empty] | 76 | 0.00012462 | 13.5 | 7.74 | 6.52 | 10.7647 | 20.0001 | 649745.3212 | 1001.9359 | 239536.2771 | 64.5701 | 129.1403 | 516.561
[13 empty] | 77 | 0.00010994 | 13.68 | 7.92 | 6.34 | 9.502 | 20.0001 | 649745.5595 | 1001.6976 | 239593.2733 | 56.9962 | 113.9924 | 455.9695
[13 empty] | 78 | 9.6999e-05 | 13.86 | 8.1 | 6.16 | 8.3875 | 20.0001 | 649745.7698 | 1001.4873 | 239643.5809 | 50.3076 | 100.6153 | 402.4611
[13 empty] | 79 | 8.5578e-05 | 14.04 | 8.28 | 5.98 | 7.4037 | 20.0001 | 649745.9554 | 1001.3018 | 239687.9826 | 44.4017 | 88.8033 | 355.2132
[12 empty] | 8.89e-06 | 80 | 7.5501e-05 | 14.22 | 8.46 | 5.8 | 6.5352 | 20.0001 | 649746.119 | 1001.1381 | 239727.1698 | 39.1872 | 78.3744 | 313.4975
[12 empty] | 4.445 | 81 | 6.6611e-05 | 14.4 | 8.64 | 5.62 | 5.7687 | 20.0001 | 649746.2634 | 1000.9937 | 239761.7535 | 34.5837 | 69.1674 | 276.6695
[13 empty] | 82 | 5.8768e-05 | 14.58 | 8.82 | 5.44 | 5.092 | 20.0001 | 649746.3908 | 1000.8663 | 239792.2733 | 30.5199 | 61.0397 | 244.159
[13 empty] | 83 | 5.1848e-05 | 14.76 | 9 | 5.26 | 4.4947 | 20.0001 | 649746.5032 | 1000.7539 | 239819.2061 | 26.9327 | 53.8654 | 215.4617
[13 empty] | 84 | 4.5743e-05 | 14.94 | 9.18 | 5.08 | 3.9675 | 20 | 649746.6024 | 1000.6547 | 239842.9726 | 23.7665 | 47.533 | 190.1321
[13 empty] | 85 | 4.0357e-05 | 15.12 | 9.36 | 4.9 | 3.5021 | 20 | 649746.6899 | 1000.5672 | 239863.9446 | 20.972 | 41.944 | 167.776
[13 empty] | 86 | 3.5605e-05 | 15.3 | 9.54 | 4.72 | 3.0914 | 20 | 649746.7671 | 1000.49 | 239882.4502 | 18.5057 | 37.0113 | 148.0453
[13 empty] | 87 | 3.1413e-05 | 15.48 | 9.72 | 4.54 | 2.7287 | 20 | 649746.8352 | 1000.4219 | 239898.7793 | 16.3291 | 32.6581 | 130.6324
[13 empty] | 88 | 2.7714e-05 | 15.66 | 9.9 | 4.36 | 2.4087 | 20 | 649746.8953 | 1000.3618 | 239913.1875 | 14.4082 | 28.8164 | 115.2657
[13 empty] | 89 | 2.4451e-05 | 15.84 | 10.08 | 4.18 | 2.1261 | 20 | 649746.9483 | 1000.3088 | 239925.9006 | 12.7131 | 25.4263 | 101.705
[13 empty] | 90 | 2.1572e-05 | 16.02 | 10.26 | 4 | 1.8768 | 20 | 649746.995 | 1000.2621 | 239937.1179 | 11.2173 | 22.4346 | 89.7385
[13 empty] | 91 | 1.9032e-05 | 16.2 | 10.44 | 3.82 | 1.6566 | 20 | 649747.0363 | 1000.2208 | 239947.0153 | 9.8974 | 19.7948 | 79.1791
[13 empty] | 92 | 1.6791e-05 | 16.38 | 10.62 | 3.64 | 1.4623 | 20 | 649747.0727 | 1000.1844 | 239955.748 | 8.7327 | 17.4654 | 69.8614
[10 empty] | 916960 |  |  | 93 | 1.4814e-05 | 16.56 | 10.8 | 3.46 | 1.2908 | 20 | 649747.1048 | 1000.1523 | 239963.453 | 7.705 | 15.4099 | 61.6397
[10 empty] | 19989.728 |  |  | 94 | 1.3069e-05 | 16.74 | 10.98 | 3.28 | 1.1394 | 20 | 649747.1331 | 1000.124 | 239970.2511 | 6.7981 | 13.5963 | 54.3851
[13 empty] | 95 | 1.1531e-05 | 16.92 | 11.16 | 3.1 | 1.0057 | 20 | 649747.1581 | 1000.099 | 239976.2491 | 5.998 | 11.996 | 47.984
[13 empty] | 96 | 1.0173e-05 | 17.1 | 11.34 | 2.92 | 0.88776 | 20 | 649747.1802 | 1000.0769 | 239981.5411 | 5.292 | 10.584 | 42.336
[13 empty] | 97 | 8.9751e-06 | 17.28 | 11.52 | 2.74 | 0.78363 | 20 | 649747.1997 | 1000.0575 | 239986.2102 | 4.6691 | 9.3382 | 37.3526
[13 empty] | 98 | 7.9183e-06 | 17.46 | 11.7 | 2.56 | 0.69171 | 20 | 649747.2168 | 1000.0403 | 239990.3297 | 4.1195 | 8.2389 | 32.9557
[13 empty] | 99 | 6.9859e-06 | 17.64 | 11.88 | 2.38 | 0.61057 | 20 | 649747.232 | 1000.0251 | 239993.9642 | 3.6345 | 7.2691 | 29.0762
[13 empty] | 100 | 6.1634e-06 | 17.82 | 12.06 | 2.2 | 0 | 20 | 649747.2453 | 1000.0118 | 239997.1708 | 3.2067 | 6.4133 | 25.6533
[13 empty] | 101 | 5.4376e-06 | 17.82 | 12.06 | 2.2 | 3.5948 | 20 | 649747.2571 | 1000 | 240000 | 2.8292 | 5.6583 | 22.6333

## Sheet5
| F_CPU | 960000000
| F_BUS, Hz | 240000000 | [9 empty] | 3662.1653
[18 empty] | 17.108 | 17.812 | 0.704 |  | 15 + res div via 100 + cap 9 |  | 13.593 | 14.297 | 0.704 |  | 15 + res div via 100 + cap 100
| k_div | f_ref, Hz | half_T, s | T, s | K_div2 | T_Half | T | [10 empty] | 17.108 | 17.17 | 0.062 |  |  |  | 13.593 | 13.653 | 0.06
| 78 | 3076923.0769 | 1.625e-07 | 3.25e-07 | 39 | 1.625e-07 | 3.25e-07 | [12 empty] | 0.088068 | [5 empty] | 0.085227
| 79 | 3037974.6835 | 1.6458e-07 | 3.2917e-07 | 39 | 1.625e-07 | 3.2917e-07
| 80 | 3000000 | 1.6667e-07 | 3.3333e-07 | 40 | 1.6667e-07 | 3.3333e-07 | [10 empty] | 18.516 | 19.22 | 0.704 |  | 15 + res div via 100 |  | 17.82 | 18.525 | 0.705
| 81 | 2962962.963 | 1.6875e-07 | 3.375e-07 | 40 | 1.6667e-07 | 3.375e-07 |  |  |  | 3.8392 | 3.2712 | 0.568 |  |  |  |  | 18.516 | 18.579 | 0.063 |  |  |  | 17.82 | 17.879 | 0.059
| 82 | 2926829.2683 | 1.7083e-07 | 3.4167e-07 | 41 | 1.7083e-07 | 3.4167e-07 |  |  |  | 3.4585 | 3.3869 | 0.0716 | [6 empty] | 0.089489 | [5 empty] | 0.083688
| 83 | 2891566.2651 | 1.7292e-07 | 3.4583e-07 | 41 | 1.7083e-07 | 3.4583e-07 | [5 empty] | 0.12606
| 84 | 2857142.8571 | 1.75e-07 | 3.5e-07 | 42 | 1.75e-07 | 3.5e-07 | [10 empty] | 17.112 | 17.816 | 0.704 |  | 22 + res div via 100 |  | 17.123 | 17.827 | 0.704
| 85 | 2823529.4118 | 1.7708e-07 | 3.5417e-07 | 42 | 1.75e-07 | 3.5417e-07 |  |  |  | 4.472 | 5.1539 | 0.6819 |  |  |  |  | 17.112 | 17.171 | 0.059 |  |  |  | 17.123 | 17.177 | 0.054
| 86 | 2790697.6744 | 1.7917e-07 | 3.5833e-07 | 43 | 1.7917e-07 | 3.5833e-07 |  |  |  | 4.4775 | 4.5135 | 0.036 | [6 empty] | 0.083807 | [5 empty] | 0.076705
| 87 | 2758620.6897 | 1.8125e-07 | 3.625e-07 | 43 | 1.7917e-07 | 3.625e-07 | [5 empty] | 0.052794
| 88 | 2727272.7273 | 1.8333e-07 | 3.6667e-07 | 44 | 1.8333e-07 | 3.6667e-07 | [16 empty] | 20.709 | 21.4012 | 0.6922
| 89 | 2696629.2135 | 1.8542e-07 | 3.7083e-07 | 44 | 1.8333e-07 | 3.7083e-07 |  |  |  | 3.441 | 4.88 | 1.439 |  | 5mH |  |  | 18.918 | 19.622 | 0.704 |  |  |  | 20.765 | 20.797 | 0.032
| 90 | 2666666.6667 | 1.875e-07 | 3.75e-07 | 45 | 1.875e-07 | 3.75e-07 |  |  |  | 3.441 | 3.518 | 0.077 |  |  |  |  | 18.985 | 19.057 | 0.072 | [5 empty] | 0.046229
| 91 | 2637362.6374 | 1.8958e-07 | 3.7917e-07 | 45 | 1.875e-07 | 3.7917e-07 | [5 empty] | 0.053509 | [6 empty] | 0.10227
| 92 | 2608695.6522 | 1.9167e-07 | 3.8333e-07 | 46 | 1.9167e-07 | 3.8333e-07 | [16 empty] | 1.65 | 2.353 | 0.703 |  | r10, r10 1pF
| 93 | 2580645.1613 | 1.9375e-07 | 3.875e-07 | 46 | 1.9167e-07 | 3.875e-07 |  |  |  | 19.59 | 20.29 | 0.7 |  | ESD 1pF | [8 empty] | 1.65 | 1.717 | 0.067
| 94 | 2553191.4894 | 1.9583e-07 | 3.9167e-07 | 47 | 1.9583e-07 | 3.9167e-07 |  |  |  | 19.59 | 19.65 | 0.06 |  |  |  |  | 19.92 | 20.625 | 0.705 | [5 empty] | 0.095306
| 95 | 2526315.7895 | 1.9792e-07 | 3.9583e-07 | 47 | 1.9583e-07 | 3.9583e-07 | [5 empty] | 0.085714 |  |  |  |  | 20.337 | 20.404 | 0.067
| 96 | 2500000 | 2e-07 | 4e-07 | 48 | 2e-07 | 4e-07 | [12 empty] | 0.095035 |  |  |  | 1.612 | 2.314 | 0.702
| 97 | 2474226.8041 | 2.0208e-07 | 4.0417e-07 | 48 | 2e-07 | 4.0417e-07 |  |  |  | 19.26 | 19.96 | 0.7 | [10 empty] | 1.676 | 1.748 | 0.072
| 98 | 2448979.5918 | 2.0417e-07 | 4.0833e-07 | 49 | 2.0417e-07 | 4.0833e-07 |  |  |  | 19.26 | 19.32 | 0.06 |  |  |  |  | 16.405 | 17.108 | 0.703 |  | 10 + res div via 1000 |  |  |  | 0.10256 |  | r10, r10 0.73pF
| 99 | 2424242.4242 | 2.0625e-07 | 4.125e-07 | 49 | 2.0417e-07 | 4.125e-07 | [5 empty] | 0.085714 | 11.6667 |  |  |  | 16.405 | 16.467 | 0.062
| 100 | 2400000 | 2.0833e-07 | 4.1667e-07 | 50 | 2.0833e-07 | 4.1667e-07 | [12 empty] | 0.088193 |  |  |  | 0.917 | 1.62 | 0.703
| 101 | 2376237.6238 | 2.1042e-07 | 4.2083e-07 | 50 | 2.0833e-07 | 4.2083e-07 |  |  |  | 22.0654 | 22.769 | 0.7036 | [10 empty] | 0.917 | 0.979 | 0.062
| 102 | 2352941.1765 | 2.125e-07 | 4.25e-07 | 51 | 2.125e-07 | 4.25e-07 |  |  |  | 22.0654 | 22.1277 | 0.0623 |  |  |  |  | 18.513 | 19.217 | 0.704 |  | 10 + res div via 100 |  |  |  | 0.088193
| 103 | 2330097.0874 | 2.1458e-07 | 4.2917e-07 | 51 | 2.125e-07 | 4.2917e-07 | [5 empty] | 0.088545 | 11.2937 |  |  |  | 18.513 | 18.578 | 0.065
| 104 | 2307692.3077 | 2.1667e-07 | 4.3333e-07 | 52 | 2.1667e-07 | 4.3333e-07 | [12 empty] | 0.09233 |  |  |  | 0.905 | 1.608 | 0.703
| 105 | 2285714.2857 | 2.1875e-07 | 4.375e-07 | 52 | 2.1667e-07 | 4.375e-07 | [16 empty] | 0.905 | 0.972 | 0.067
| 106 | 2264150.9434 | 2.2083e-07 | 4.4167e-07 | 53 | 2.2083e-07 | 4.4167e-07 | [18 empty] | 0.095306 |  | r1 R10 0.73pF
| 107 | 2242990.6542 | 2.2292e-07 | 4.4583e-07 | 53 | 2.2083e-07 | 4.4583e-07
| 108 | 2222222.2222 | 2.25e-07 | 4.5e-07 | 54 | 2.25e-07 | 4.5e-07 |  |  |  | 3.8392 | 3.2712 | 0.568 |  |  |  | 21 | 14 | [5 empty] | 0.905 | 1.608 | 0.703
| 109 | 2201834.8624 | 2.2708e-07 | 4.5417e-07 | 54 | 2.25e-07 | 4.5417e-07 |  |  |  | 3.4585 | 3.3869 | 0.0716 |  |  |  | 31 | 12.2 | [5 empty] | 0.972 | 1.047 | 0.075
| 110 | 2181818.1818 | 2.2917e-07 | 4.5833e-07 | 55 | 2.2917e-07 | 4.5833e-07 | [5 empty] | 0.12606 |  |  |  | 41 | 10.4 | [7 empty] | 0.10669 | 9.3733 | r1 R10 0.73pF
| 111 | 2162162.1622 | 2.3125e-07 | 4.625e-07 | 55 | 2.2917e-07 | 4.625e-07 | [9 empty] | 51 | 8.6
| 112 | 2142857.1429 | 2.3333e-07 | 4.6667e-07 | 56 | 2.3333e-07 | 4.6667e-07 | [9 empty] | 61 | 6.8 | [5 empty] | 1.125 | 1.868 | 0.743
| 113 | 2123893.8053 | 2.3542e-07 | 4.7083e-07 | 56 | 2.3333e-07 | 4.7083e-07 | [9 empty] | 71 | 5 | [5 empty] | 1.125 | 1.179 | 0.054
| 114 | 2105263.1579 | 2.375e-07 | 4.75e-07 | 57 | 2.375e-07 | 4.75e-07 | [9 empty] | 81 | 3.2 | [7 empty] | 0.072678 | 13.7593
| 115 | 2086956.5217 | 2.3958e-07 | 4.7917e-07 | 57 | 2.375e-07 | 4.7917e-07 |  |  |  | 3.8392 | 3.2712 | 0.568 |  |  |  | 91 | 1.4
| 116 | 2068965.5172 | 2.4167e-07 | 4.8333e-07 | 58 | 2.4167e-07 | 4.8333e-07 |  |  |  | 3.4585 | 3.3869 | 0.0716 |  |  |  | 101 | -0.4 | [5 empty] | 1.489 | 2.231 | 0.742
| 117 | 2051282.0513 | 2.4375e-07 | 4.875e-07 | 58 | 2.4167e-07 | 4.875e-07 | [5 empty] | 0.12606 |  |  |  | 111 | -2.2 | [5 empty] | 1.5818 | 1.6329 | 0.0511
| 118 | 2033898.3051 | 2.4583e-07 | 4.9167e-07 | 59 | 2.4583e-07 | 4.9167e-07 | [9 empty] | 121 | -4 | [7 empty] | 0.068868 | 14.5205 | 0.13774
| 119 | 2016806.7227 | 2.4792e-07 | 4.9583e-07 | 59 | 2.4583e-07 | 4.9583e-07 |  |  |  | 3.441 | 4.88 | 1.439
| 120 | 2000000 | 2.5e-07 | 5e-07 | 60 | 2.5e-07 | 5e-07 |  |  |  | 3.441 | 3.518 | 0.077 | [10 empty] | 1.85 | 2.592 | 0.742
| 121 | 1983471.0744 | 2.5208e-07 | 5.0417e-07 | 60 | 2.5e-07 | 5.0417e-07 | [5 empty] | 0.053509 | [10 empty] | 1.6428 | 1.7 | 0.0572
| 122 | 1967213.1148 | 2.5417e-07 | 5.0833e-07 | 61 | 2.5417e-07 | 5.0833e-07 | [18 empty] | 0.077089 | 12.972
| 123 | 1951219.5122 | 2.5625e-07 | 5.125e-07 | 61 | 2.5417e-07 | 5.125e-07 |  |  |  | 2.73 | 4.21 | 1.48 |  |  | 0.617 | 1.921 | 1.304
| 124 | 1935483.871 | 2.5833e-07 | 5.1667e-07 | 62 | 2.5833e-07 | 5.1667e-07 |  |  |  | 2.777 | 2.827 | 0.05 |  |  | 0.59182 | 0.61491 | 0.02309 | [5 empty] | 1.85 | 2.592 | 0.742
| 125 | 1920000 | 2.6042e-07 | 5.2083e-07 | 62 | 2.5833e-07 | 5.2083e-07 | [5 empty] | 0.033784 |  |  |  |  | 0.017707 | 0.070828 |  |  |  |  | 1.632 | 1.7021 | 0.0701
| 126 | 1904761.9048 | 2.625e-07 | 5.25e-07 | 63 | 2.625e-07 | 5.25e-07 | [18 empty] | 0.094474 | 10.5849
| 127 | 1889763.7795 | 2.6458e-07 | 5.2917e-07 | 63 | 2.625e-07 | 5.2917e-07 |  |  |  | 3.45 | 4.93 | 1.48
| 128 | 1875000 | 2.6667e-07 | 5.3333e-07 | 64 | 2.6667e-07 | 5.3333e-07 |  |  |  | 3.567 | 3.692 | 0.125 | [10 empty] | 1.85 | 2.592 | 0.742
| 129 | 1860465.1163 | 2.6875e-07 | 5.375e-07 | 64 | 2.6667e-07 | 5.375e-07 | [5 empty] | 0.084459 | [7 empty] | f, MHz | T |  | 2.3373 | 2.4096 | 0.0723
| 130 | 1846153.8462 | 2.7083e-07 | 5.4167e-07 | 65 | 2.7083e-07 | 5.4167e-07 | [13 empty] | 1 | 1e-06 |  |  |  | 0.097439 | 10.2628
| 131 | 1832061.0687 | 2.7292e-07 | 5.4583e-07 | 65 | 2.7083e-07 | 5.4583e-07 |  |  | * | 1.4722 | 2.1652 | 0.693 | [7 empty] | 2 | 5e-07
| 132 | 1818181.8182 | 2.75e-07 | 5.5e-07 | 66 | 2.75e-07 | 5.5e-07 |  |  |  | 1.4936 | 1.5087 | 0.0151 |  |  |  | 325.38 | ns |  |  | 4 | 2.5e-07 | 2 | 3 | 4 | 5 | 6 | 7 | 8 | 9 | 10 | 11 | 12 | 13 | 14 | 15
| 133 | 1804511.2782 | 2.7708e-07 | 5.5417e-07 | 66 | 2.75e-07 | 5.5417e-07 | [5 empty] | 0.021789 | 0.087157 |  |  | 464.2 | ns |  |  | 8 | 1.25e-07 | 2.5e-07 | 3.75e-07 | 5e-07 | 6.25e-07 | 7.5e-07 | 8.75e-07 | 1e-06 | 1.125e-06 | 1.25e-06 | 1.375e-06 | 1.5e-06 | 1.625e-06 | 1.75e-06 | 1.875e-06
| 134 | 1791044.7761 | 2.7917e-07 | 5.5833e-07 | 67 | 2.7917e-07 | 5.5833e-07 | [9 empty] | 138.82 | 1.3882e-07
| 135 | 1777777.7778 | 2.8125e-07 | 5.625e-07 | 67 | 2.7917e-07 | 5.625e-07 |  |  |  | 3.938 | 5.297 | 1.359 |  |  |  |  | 7203572.9722
| 136 | 1764705.8824 | 2.8333e-07 | 5.6667e-07 | 68 | 2.8333e-07 | 5.6667e-07 |  |  |  | 4.119 | 4.176 | 0.057
| 137 | 1751824.8175 | 2.8542e-07 | 5.7083e-07 | 68 | 2.8333e-07 | 5.7083e-07 | [5 empty] | 0.041943
| 138 | 1739130.4348 | 2.875e-07 | 5.75e-07 | 69 | 2.875e-07 | 5.75e-07
| 139 | 1726618.705 | 2.8958e-07 | 5.7917e-07 | 69 | 2.875e-07 | 5.7917e-07 | [14 empty] | 44100 | 2: 128; 3: 344.5312; 4: 2.9025
| 140 | 1714285.7143 | 2.9167e-07 | 5.8333e-07 | 70 | 2.9167e-07 | 5.8333e-07 | [15 empty] | 4: 4167.9819
| 141 | 1702127.6596 | 2.9375e-07 | 5.875e-07 | 70 | 2.9167e-07 | 5.875e-07
| 142 | 1690140.8451 | 2.9583e-07 | 5.9167e-07 | 71 | 2.9583e-07 | 5.9167e-07 |  |  |  | 3.8392 | 3.2712 | 0.568 |  |  |  | 21 | 13.6
| 143 | 1678321.6783 | 2.9792e-07 | 5.9583e-07 | 71 | 2.9583e-07 | 5.9583e-07 |  |  |  | 3.4585 | 3.3869 | 0.0716 |  |  |  | 31 | 11.8
| 144 | 1666666.6667 | 3e-07 | 6e-07 | 72 | 3e-07 | 6e-07 | [5 empty] | 0.12606 |  |  |  | 41 | 10
| 145 | 1655172.4138 | 3.0208e-07 | 6.0417e-07 | 72 | 3e-07 | 6.0417e-07 | [9 empty] | 51 | 8.2
| 146 | 1643835.6164 | 3.0417e-07 | 6.0833e-07 | 73 | 3.0417e-07 | 6.0833e-07 |  |  |  | 1.5 | 2.2692 | 0.7692 |  |  |  | 61 | 6.4
| 147 | 1632653.0612 | 3.0625e-07 | 6.125e-07 | 73 | 3.0417e-07 | 6.125e-07 |  |  |  | 1.9671 | 1.9804 | 0.0133 |  |  |  | 71 | 4.6
| 148 | 1621621.6216 | 3.0833e-07 | 6.1667e-07 | 74 | 3.0833e-07 | 6.1667e-07 | [5 empty] | 0.017291 | 0.069163 |  |  | 81 | 2.8
| 149 | 1610738.255 | 3.1042e-07 | 6.2083e-07 | 74 | 3.0833e-07 | 6.2083e-07 | [9 empty] | 91 | 1
| 150 | 1600000 | 3.125e-07 | 6.25e-07 | 75 | 3.125e-07 | 6.25e-07 | [9 empty] | 101 | -0.8
| 151 | 1589403.9735 | 3.1458e-07 | 6.2917e-07 | 75 | 3.125e-07 | 6.2917e-07
| 152 | 1578947.3684 | 3.1667e-07 | 6.3333e-07 | 76 | 3.1667e-07 | 6.3333e-07
| 153 | 1568627.451 | 3.1875e-07 | 6.375e-07 | 76 | 3.1667e-07 | 6.375e-07
| 154 | 1558441.5584 | 3.2083e-07 | 6.4167e-07 | 77 | 3.2083e-07 | 6.4167e-07 | [9 empty] | parallel, c2, 3.3v
| 155 | 1548387.0968 | 3.2292e-07 | 6.4583e-07 | 77 | 3.2083e-07 | 6.4583e-07 |  |  |  |  | 0 | 0 | 0 |  |  | 1.5 | 2.2692 | 0.7692
| 156 | 1538461.5385 | 3.25e-07 | 6.5e-07 | 78 | 3.25e-07 | 6.5e-07 |  |  |  |  | 0.1 | 0.05 | 0.025 |  |  | 1.9671 | 1.9804 | 0.0133
| 157 | 1528662.4204 | 3.2708e-07 | 6.5417e-07 | 78 | 3.25e-07 | 6.5417e-07 |  |  |  |  | 0.2 | 0.1 | 0.05 |  |  |  |  | 0.017291 | 0.069163
| 158 | 1518987.3418 | 3.2917e-07 | 6.5833e-07 | 79 | 3.2917e-07 | 6.5833e-07 |  |  |  |  | 0.3 | 0.15 | 0.075
| 159 | 1509433.9623 | 3.3125e-07 | 6.625e-07 | 79 | 3.2917e-07 | 6.625e-07 |  |  |  |  | 0.4 | 0.2 | 0.1
| 160 | 1500000 | 3.3333e-07 | 6.6667e-07 | 80 | 3.3333e-07 | 6.6667e-07 |  | 131 |  |  | 0.5 | 0.25 | 0.125 |  |  | parallel, c2, 5v
| 161 | 1490683.2298 | 3.3542e-07 | 6.7083e-07 | 80 | 3.3333e-07 | 6.7083e-07 |  | 116 |  |  | 0.6 | 0.3 | 0.15 |  |  | 1.5 | 2.2692 | 0.7692
| 162 | 1481481.4815 | 3.375e-07 | 6.75e-07 | 81 | 3.375e-07 | 6.75e-07 |  | 87 |  |  | 0.7 | 0.35 | 0.175 |  |  | 1.9413 | 1.9558 | 0.01454
| 163 | 1472392.638 | 3.3958e-07 | 6.7917e-07 | 81 | 3.375e-07 | 6.7917e-07 |  |  |  |  | 0.8 | 0.4 | 0.2 |  |  |  |  | 0.018903 | 0.075611
| 164 | 1463414.6341 | 3.4167e-07 | 6.8333e-07 | 82 | 3.4167e-07 | 6.8333e-07 |  | 51 |  |  | 0.9 | 0.45 | 0.225
| 165 | 1454545.4545 | 3.4375e-07 | 6.875e-07 | 82 | 3.4167e-07 | 6.875e-07 |  |  |  |  | 1 | 0.5 | 0.25
| 166 | 1445783.1325 | 3.4583e-07 | 6.9167e-07 | 83 | 3.4583e-07 | 6.9167e-07 |  | 35 |  |  | 1.1 | 0.55 | 0.275 |  |  | parallel, c3.3, 5v
| 167 | 1437125.7485 | 3.4792e-07 | 6.9583e-07 | 83 | 3.4583e-07 | 6.9583e-07 |  |  |  |  | 1.2 | 0.6 | 0.3 |  |  | 1.1288 | 1.9397 | 0.8109
| 168 | 1428571.4286 | 3.5e-07 | 7e-07 | 84 | 3.5e-07 | 7e-07 |  |  |  |  | 1.3 | 0.65 | 0.325 |  |  | 1.4086 | 1.425 | 0.0164
| 169 | 1420118.3432 | 3.5208e-07 | 7.0417e-07 | 84 | 3.5e-07 | 7.0417e-07 |  |  |  |  | 1.4 | 0.7 | 0.35 |  |  |  |  | 0.020224 | 0.080898
| 170 | 1411764.7059 | 3.5417e-07 | 7.0833e-07 | 85 | 3.5417e-07 | 7.0833e-07 |  |  |  |  | 1.5 | 0.75 | 0.375
| 171 | 1403508.7719 | 3.5625e-07 | 7.125e-07 | 85 | 3.5417e-07 | 7.125e-07 |  |  |  |  | 1.6 | 0.8 | 0.4 |  |  | parallel, c4.7, 5v |  | 70V
| 172 | 1395348.8372 | 3.5833e-07 | 7.1667e-07 | 86 | 3.5833e-07 | 7.1667e-07 |  |  |  |  | 1.7 | 0.85 | 0.425 |  |  | 1.752 | 2.598 | 0.846
| 173 | 1387283.237 | 3.6042e-07 | 7.2083e-07 | 86 | 3.5833e-07 | 7.2083e-07 |  |  |  |  | 1.8 | 0.9 | 0.45 |  |  | 2.125 | 2.144 | 0.019
| 174 | 1379310.3448 | 3.625e-07 | 7.25e-07 | 87 | 3.625e-07 | 7.25e-07 |  |  |  |  | 1.9 | 0.95 | 0.475 |  |  |  |  | 0.022459 | 0.089835
| 175 | 1371428.5714 | 3.6458e-07 | 7.2917e-07 | 87 | 3.625e-07 | 7.2917e-07 |  |  |  |  | 2 | 1 | 0.5
| 176 | 1363636.3636 | 3.6667e-07 | 7.3333e-07 | 88 | 3.6667e-07 | 7.3333e-07 |  |  |  |  | 2.1 | 1.05 | 0.525 |  |  | parallel, c6.8, 5v |  | 93v
| 177 | 1355932.2034 | 3.6875e-07 | 7.375e-07 | 88 | 3.6667e-07 | 7.375e-07 |  |  |  |  | 2.2 | 1.1 | 0.55 |  |  | 2.086 | 2.994 | 0.908 | 1.1013
| 178 | 1348314.6067 | 3.7083e-07 | 7.4167e-07 | 89 | 3.7083e-07 | 7.4167e-07 |  |  |  |  | 2.3 | 1.15 | 0.575 |  |  | 2.4511 | 2.4706 | 0.0195
| 179 | 1340782.1229 | 3.7292e-07 | 7.4583e-07 | 89 | 3.7083e-07 | 7.4583e-07 |  |  |  |  | 2.4 | 1.2 | 0.6 |  |  |  |  | 0.021476 | 0.085903
| 180 | 1333333.3333 | 3.75e-07 | 7.5e-07 | 90 | 3.75e-07 | 7.5e-07 |  |  |  |  | 2.5 | 1.25 | 0.625
| 181 | 1325966.8508 | 3.7708e-07 | 7.5417e-07 | 90 | 3.75e-07 | 7.5417e-07 |  |  |  |  | 2.6 | 1.3 | 0.65 |  |  | parallel, c10, 5v |  | 122v
| 182 | 1318681.3187 | 3.7917e-07 | 7.5833e-07 | 91 | 3.7917e-07 | 7.5833e-07 | * | 0.2mm 1500 |  |  | 2.7 | 1.35 | 0.675 |  |  | 1.696 | 2.681 | 0.985 | 1.0152
| 183 | 1311475.4098 | 3.8125e-07 | 7.625e-07 | 91 | 3.7917e-07 | 7.625e-07 |  |  |  |  | 2.8 | 1.4 | 0.7 |  |  | 2.3187 | 2.3371 | 0.0184
| 184 | 1304347.8261 | 3.8333e-07 | 7.6667e-07 | 92 | 3.8333e-07 | 7.6667e-07 |  |  |  |  | 2.9 | 1.45 | 0.725 |  |  |  |  | 0.01868 | 0.074721
| 185 | 1297297.2973 | 3.8542e-07 | 7.7083e-07 | 92 | 3.8333e-07 | 7.7083e-07 |  |  |  |  | 3 | 1.5 | 0.75
| 186 | 1290322.5806 | 3.875e-07 | 7.75e-07 | 93 | 3.875e-07 | 7.75e-07 |  |  |  |  | 3.1 | 1.55 | 0.775 |  |  | parallel, c5.6, 5v |  | 80v
| 187 | 1283422.4599 | 3.8958e-07 | 7.7917e-07 | 93 | 3.875e-07 | 7.7917e-07 |  |  |  |  | 3.2 | 1.6 | 0.8 |  |  | 1.172 | 2.046 | 0.874 | 1.1442
| 188 | 1276595.7447 | 3.9167e-07 | 7.8333e-07 | 94 | 3.9167e-07 | 7.8333e-07 |  |  |  |  | 3.3 | 1.65 | 0.825 |  |  | 1.6207 | 1.6398 | 0.01914
| 189 | 1269841.2698 | 3.9375e-07 | 7.875e-07 | 94 | 3.9167e-07 | 7.875e-07 |  |  |  |  | 3.4 | 1.7 | 0.85 |  |  |  |  | 0.021899 | 0.087597
| 190 | 1263157.8947 | 3.9583e-07 | 7.9167e-07 | 95 | 3.9583e-07 | 7.9167e-07 |  |  |  |  | 3.5 | 1.75 | 0.875
| 191 | 1256544.5026 | 3.9792e-07 | 7.9583e-07 | 95 | 3.9583e-07 | 7.9583e-07 |  |  |  |  | 3.6 | 1.8 | 0.9
| 192 | 1250000 | 4e-07 | 8e-07 | 96 | 4e-07 | 8e-07 |  |  |  |  | 3.7 | 1.85 | 0.925 |  |  | parallel, c5.6, 3.3v |  | 55v
| 193 | 1243523.3161 | 4.0208e-07 | 8.0417e-07 | 96 | 4e-07 | 8.0417e-07 |  |  |  |  | 3.8 | 1.9 | 0.95 |  |  | 1.6616 | 2.5362 | 0.8746 | 1.1434
| 194 | 1237113.4021 | 4.0417e-07 | 8.0833e-07 | 97 | 4.0417e-07 | 8.0833e-07 |  |  |  |  | 3.9 | 1.95 | 0.975 |  |  | 2.4886 | 2.5049 | 0.0163
| 195 | 1230769.2308 | 4.0625e-07 | 8.125e-07 | 97 | 4.0417e-07 | 8.125e-07 |  |  |  |  | 4 | 2 | 1 |  |  |  |  | 0.018637 | 0.074548
| 196 | 1224489.7959 | 4.0833e-07 | 8.1667e-07 | 98 | 4.0833e-07 | 8.1667e-07 |  |  |  |  | 4.1 | 2.05 | 1.025
| 197 | 1218274.1117 | 4.1042e-07 | 8.2083e-07 | 98 | 4.0833e-07 | 8.2083e-07 |  |  |  |  | 4.2 | 2.1 | 1.05 |  |  | parallel, c4.7, 3.3v |  | 49V
| 198 | 1212121.2121 | 4.125e-07 | 8.25e-07 | 99 | 4.125e-07 | 8.25e-07 | [9 empty] | 1.63 | 2.478 | 0.848 | 1.1792
| 199 | 1206030.1508 | 4.1458e-07 | 8.2917e-07 | 99 | 4.125e-07 | 8.2917e-07 | [9 empty] | 2.0033 | 2.0201 | 0.01684
| 200 | 1200000 | 4.1667e-07 | 8.3333e-07 | 100 | 4.1667e-07 | 8.3333e-07 | [11 empty] | 0.019858 | 0.079434
| 201 | 1194029.8507 | 4.1875e-07 | 8.375e-07 | 100 | 4.1667e-07 | 8.375e-07
| 202 | 1188118.8119 | 4.2083e-07 | 8.4167e-07 | 101 | 4.2083e-07 | 8.4167e-07 | [9 empty] | parallel, c4.7, 3.3v |  | 52.5V | QUAD 3.3 | 1.2MHz
| 203 | 1182266.0099 | 4.2292e-07 | 8.4583e-07 | 101 | 4.2083e-07 | 8.4583e-07 | [9 empty] | 1.63 | 2.478 | 0.848 | 1.1792
| 204 | 1176470.5882 | 4.25e-07 | 8.5e-07 | 102 | 4.25e-07 | 8.5e-07 | [9 empty] | 1.5741 | 1.5917 | 0.0176
| 205 | 1170731.7073 | 4.2708e-07 | 8.5417e-07 | 102 | 4.25e-07 | 8.5417e-07 | [11 empty] | 0.020755 | 0.083019
| 206 | 1165048.5437 | 4.2917e-07 | 8.5833e-07 | 103 | 4.2917e-07 | 8.5833e-07
| 207 | 1159420.2899 | 4.3125e-07 | 8.625e-07 | 103 | 4.2917e-07 | 8.625e-07 | [9 empty] | parallel, 2mH c4.7, 3.3v |  | 52.5V | QUAD 3.3 | 1.2MHz
| 208 | 1153846.1538 | 4.3333e-07 | 8.6667e-07 | 104 | 4.3333e-07 | 8.6667e-07 | [9 empty] | 1.58 | 2.69 | 1.11 | 0.9009
| 209 | 1148325.3589 | 4.3542e-07 | 8.7083e-07 | 104 | 4.3333e-07 | 8.7083e-07 | [9 empty] | 1.504 | 1.5211 | 0.0171
| 210 | 1142857.1429 | 4.375e-07 | 8.75e-07 | 105 | 4.375e-07 | 8.75e-07 | [11 empty] | 0.015405 | 0.061622
| 211 | 1137440.7583 | 4.3958e-07 | 8.7917e-07 | 105 | 4.375e-07 | 8.7917e-07
| 212 | 1132075.4717 | 4.4167e-07 | 8.8333e-07 | 106 | 4.4167e-07 | 8.8333e-07
| 213 | 1126760.5634 | 4.4375e-07 | 8.875e-07 | 106 | 4.4167e-07 | 8.875e-07 | [9 empty] | parallel, 2mH c22, 3.3v |  | 52.5V | QUAD 3.3 | 1.2MHz
| 214 | 1121495.3271 | 4.4583e-07 | 8.9167e-07 | 107 | 4.4583e-07 | 8.9167e-07 | [9 empty] | 1.58 | 2.69 | 1.11 | 0.9009
| 215 | 1116279.0698 | 4.4792e-07 | 8.9583e-07 | 107 | 4.4583e-07 | 8.9583e-07 | [9 empty] | 1.504 | 1.5211 | 0.0171
| 216 | 1111111.1111 | 4.5e-07 | 9e-07 | 108 | 4.5e-07 | 9e-07 | [11 empty] | 0.015405 | 0.061622
| 217 | 1105990.7834 | 4.5208e-07 | 9.0417e-07 | 108 | 4.5e-07 | 9.0417e-07
| 218 | 1100917.4312 | 4.5417e-07 | 9.0833e-07 | 109 | 4.5417e-07 | 9.0833e-07
| 219 | 1095890.411 | 4.5625e-07 | 9.125e-07 | 109 | 4.5417e-07 | 9.125e-07 | [9 empty] | serial, 2mH r1 c1, quad 3.3v |  | 160V | QUAD 3.3 | 1.2MHz
| 220 | 1090909.0909 | 4.5833e-07 | 9.1667e-07 | 110 | 4.5833e-07 | 9.1667e-07 | [9 empty] | 1.608 | 2.537 | 0.929 | 1.0764
| 221 | 1085972.8507 | 4.6042e-07 | 9.2083e-07 | 110 | 4.5833e-07 | 9.2083e-07 | [9 empty] | 2.1567 | 2.179 | 0.0223
| 222 | 1081081.0811 | 4.625e-07 | 9.25e-07 | 111 | 4.625e-07 | 9.25e-07 | [11 empty] | 0.024004 | 0.096017
| 223 | 1076233.1839 | 4.6458e-07 | 9.2917e-07 | 111 | 4.625e-07 | 9.2917e-07
| 224 | 1071428.5714 | 4.6667e-07 | 9.3333e-07 | 112 | 4.6667e-07 | 9.3333e-07
| 225 | 1066666.6667 | 4.6875e-07 | 9.375e-07 | 112 | 4.6667e-07 | 9.375e-07 | [9 empty] | serial, 2mH r1 c1, double 5v |  | 160V | DOUBLE 5 | 1.2MHz
| 226 | 1061946.9027 | 4.7083e-07 | 9.4167e-07 | 113 | 4.7083e-07 | 9.4167e-07 | [9 empty] | 1.264 | 2.164 | 0.9 | 1.1111
| 227 | 1057268.7225 | 4.7292e-07 | 9.4583e-07 | 113 | 4.7083e-07 | 9.4583e-07 | [9 empty] | 1.5414 | 1.5726 | 0.0312
| 228 | 1052631.5789 | 4.75e-07 | 9.5e-07 | 114 | 4.75e-07 | 9.5e-07 | xxx | [10 empty] | 0.034667 | 0.13867
| 229 | 1048034.9345 | 4.7708e-07 | 9.5417e-07 | 114 | 4.75e-07 | 9.5417e-07
| 230 | 1043478.2609 | 4.7917e-07 | 9.5833e-07 | 115 | 4.7917e-07 | 9.5833e-07
| 231 | 1038961.039 | 4.8125e-07 | 9.625e-07 | 115 | 4.7917e-07 | 9.625e-07 | [9 empty] | serial, 2mH r22 c1 c4.7, double 5v |  | 160V | DOUBLE 5 | 925KHz
| 232 | 1034482.7586 | 4.8333e-07 | 9.6667e-07 | 116 | 4.8333e-07 | 9.6667e-07 |  |  |  |  | 60 |  |  |  |  | 1.582 | 2.669 | 1.087 | 0.91996
0.0043103 | 233 | 1030042.9185 | 4.8542e-07 | 9.7083e-07 | 116 | 4.8333e-07 | 9.7083e-07 | [9 empty] | 1.4581 | 1.4825 | 0.0244
| 234 | 1025641.0256 | 4.875e-07 | 9.75e-07 | 117 | 4.875e-07 | 9.75e-07 | [11 empty] | 0.022447 | 0.089788
| 235 | 1021276.5957 | 4.8958e-07 | 9.7917e-07 | 117 | 4.875e-07 | 9.7917e-07
| 236 | 1016949.1525 | 4.9167e-07 | 9.8333e-07 | 118 | 4.9167e-07 | 9.8333e-07 | [9 empty] | serial, 2mH r c1 c4.7, double 5v |  | 160V | DOUBLE 5 | 925KHz
| 237 | 1012658.2278 | 4.9375e-07 | 9.875e-07 | 118 | 4.9167e-07 | 9.875e-07 | [9 empty] | 1.582 | 2.669 | 1.087 | 0.91996
| 238 | 1008403.3613 | 4.9583e-07 | 9.9167e-07 | 119 | 4.9583e-07 | 9.9167e-07 | [9 empty] | 2.001 | 2.0288 | 0.02784
| 239 | 1004184.1004 | 4.9792e-07 | 9.9583e-07 | 119 | 4.9583e-07 | 9.9583e-07 | [11 empty] | 0.025612 | 0.10245
4184.1004 | 240 | 1000000 | 5e-07 | 1e-06 | 120 | 5e-07 | 1e-06
4149.3776 | 241 | 995850.6224 | 5.0208e-07 | 1.0042e-06 | 120 | 5e-07 | 1.0042e-06 | [9 empty] | serial, 2mH r c1 c10, double 5v |  | 160V | DOUBLE 5 | 787KHz
4115.0852 | 242 | 991735.5372 | 5.0417e-07 | 1.0083e-06 | 121 | 5.0417e-07 | 1.0083e-06 | [9 empty] | 2.65 | 3.537 | 0.887 | 1.1274
4081.2162 | 243 | 987654.321 | 5.0625e-07 | 1.0125e-06 | 121 | 5.0417e-07 | 1.0125e-06 | [9 empty] | 2.9897 | 3.0095 | 0.0198
4047.7636 | 244 | 983606.5574 | 5.0833e-07 | 1.0167e-06 | 122 | 5.0833e-07 | 1.0167e-06 | [11 empty] | 0.022322 | 0.08929
4014.7206 | 245 | 979591.8367 | 5.1042e-07 | 1.0208e-06 | 122 | 5.0833e-07 | 1.0208e-06
3982.0806 | 246 | 975609.7561 | 5.125e-07 | 1.025e-06 | 123 | 5.125e-07 | 1.025e-06 | [6 empty] | 74ahc1g04 | 3.3V | R=10, Cq=4.7pF | 2.1405 | 3.0151 | 0.8746 | 1.1434
3949.8371 | 247 | 971659.919 | 5.1458e-07 | 1.0292e-06 | 123 | 5.125e-07 | 1.0292e-06 | [9 empty] | 2.0654 | 2.0797 | 0.01434
3917.9835 | 248 | 967741.9355 | 5.1667e-07 | 1.0333e-06 | 124 | 5.1667e-07 | 1.0333e-06 | [11 empty] | 0.016396 | 0.065584
3886.5138 | 249 | 963855.4217 | 5.1875e-07 | 1.0375e-06 | 124 | 5.1667e-07 | 1.0375e-06
3855.4217 | 250 | 960000 | 5.2083e-07 | 1.0417e-06 | 125 | 5.2083e-07 | 1.0417e-06 | [6 empty] | 74ahc1g04 | 5V | R=10, Cq=4.7pF | 2.1405 | 3.0151 | 0.8746 | 1.1434
3824.7012 | 251 | 956175.2988 | 5.2292e-07 | 1.0458e-06 | 125 | 5.2083e-07 | 1.0458e-06 | [9 empty] | 1.6041 | 1.6198 | 0.01569
3794.3464 | 252 | 952380.9524 | 5.25e-07 | 1.05e-06 | 126 | 5.25e-07 | 1.05e-06 | [11 empty] | 0.01794 | 0.071759
3764.3516 | 253 | 948616.6008 | 5.2708e-07 | 1.0542e-06 | 126 | 5.25e-07 | 1.0542e-06
3734.711 | 254 | 944881.8898 | 5.2917e-07 | 1.0583e-06 | 127 | 5.2917e-07 | 1.0583e-06 | [6 empty] | 74ahc1g04 | 5V | R=10, Cq=22pF | 1.443 | 2.73 | 1.287 | 0.777
3705.4192 | 255 | 941176.4706 | 5.3125e-07 | 1.0625e-06 | 127 | 5.2917e-07 | 1.0625e-06 | [9 empty] | 1.5019 | 1.5102 | 0.00828
3676.4706 | 256 | 937500 | 5.3333e-07 | 1.0667e-06 | 128 | 5.3333e-07 | 1.0667e-06 | [11 empty] | 0.0064336 | 0.025734
3647.8599 | 257 | 933852.1401 | 5.3542e-07 | 1.0708e-06 | 128 | 5.3333e-07 | 1.0708e-06
3619.5819 | 258 | 930232.5581 | 5.375e-07 | 1.075e-06 | 129 | 5.375e-07 | 1.075e-06 | [6 empty] | 74ahc1g04 | 5V | R=10, Cq=10pF | 0.918 | 0.939 | 0.021 | 47.619
3591.6315 | 259 | 926640.9266 | 5.3958e-07 | 1.0792e-06 | 129 | 5.375e-07 | 1.0792e-06 | [9 empty] | 1.4847 | 1.4968 | 0.01206
3564.0036 | 260 | 923076.9231 | 5.4167e-07 | 1.0833e-06 | 130 | 5.4167e-07 | 1.0833e-06 | [11 empty] | 0.57429 | 2.2971
3536.6932 | 261 | 919540.2299 | 5.4375e-07 | 1.0875e-06 | 130 | 5.4167e-07 | 1.0875e-06
3509.6955 | 262 | 916030.5344 | 5.4583e-07 | 1.0917e-06 | 131 | 5.4583e-07 | 1.0917e-06 | [6 empty] | 74ahc1g04 | 5V | R=10, Cq=4.7pF | 1.714 | 2.588 | 0.874 | 1.1442
3483.0058 | 263 | 912547.5285 | 5.4792e-07 | 1.0958e-06 | 131 | 5.4583e-07 | 1.0958e-06 | [9 empty] | 1.6038 | 1.6195 | 0.01578
3456.6194 | 264 | 909090.9091 | 5.5e-07 | 1.1e-06 | 132 | 5.5e-07 | 1.1e-06 | [11 empty] | 0.018055 | 0.07222
3430.5317 | 265 | 905660.3774 | 5.5208e-07 | 1.1042e-06 | 132 | 5.5e-07 | 1.1042e-06
3404.7383 | 266 | 902255.6391 | 5.5417e-07 | 1.1083e-06 | 133 | 5.5417e-07 | 1.1083e-06 | [6 empty] | 74ahc1g04 | 5V | R=1, Cq=4.7pF | 1.714 | 2.588 | 0.874 | 1.1442
3379.2346 | 267 | 898876.4045 | 5.5625e-07 | 1.1125e-06 | 133 | 5.5417e-07 | 1.1125e-06 | [9 empty] | 2.9244 | 2.9407 | 0.01639
3354.0164 | 268 | 895522.3881 | 5.5833e-07 | 1.1167e-06 | 134 | 5.5833e-07 | 1.1167e-06 | [11 empty] | 0.018753 | 0.075011
3329.0795 | 269 | 892193.3086 | 5.6042e-07 | 1.1208e-06 | 134 | 5.5833e-07 | 1.1208e-06
3304.4197 | 270 | 888888.8889 | 5.625e-07 | 1.125e-06 | 135 | 5.625e-07 | 1.125e-06 | [6 empty] | 74ahc1g04 | 5V | R=1, Cq=4.7pF, c=0.33 | 1.714 | 2.588 | 0.874 | 1.1442
3280.0328 | 271 | 885608.8561 | 5.6458e-07 | 1.1292e-06 | 135 | 5.625e-07 | 1.1292e-06 | [9 empty] | 2.0006 | 2.0174 | 0.01685
3255.9149 | 272 | 882352.9412 | 5.6667e-07 | 1.1333e-06 | 136 | 5.6667e-07 | 1.1333e-06 | [11 empty] | 0.019279 | 0.077117
3232.0621 | 273 | 879120.8791 | 5.6875e-07 | 1.1375e-06 | 136 | 5.6667e-07 | 1.1375e-06
3208.4704 | 274 | 875912.4088 | 5.7083e-07 | 1.1417e-06 | 137 | 5.7083e-07 | 1.1417e-06 | [6 empty] | 74ahc1g04 | 5V | 1uF, Cq=4.7pF, c=0.33 | 1.462 | 2.327 | 0.865 | 1.1561
3185.136 | 275 | 872727.2727 | 5.7292e-07 | 1.1458e-06 | 137 | 5.7083e-07 | 1.1458e-06 | [9 empty] | 2.0191 | 2.036 | 0.01694
3162.0553 | 276 | 869565.2174 | 5.75e-07 | 1.15e-06 | 138 | 5.75e-07 | 1.15e-06 | [11 empty] | 0.019584 | 0.078335
3139.2246 | 277 | 866425.9928 | 5.7708e-07 | 1.1542e-06 | 138 | 5.75e-07 | 1.1542e-06
3116.6403 | 278 | 863309.3525 | 5.7917e-07 | 1.1583e-06 | 139 | 5.7917e-07 | 1.1583e-06 | [6 empty] | 74ahc1g04 | 5V | 0.1uF, Cq=4.7pF, c=0.33 | 1.462 | 2.327 | 0.865 | 1.1561
3094.2988 | 279 | 860215.0538 | 5.8125e-07 | 1.1625e-06 | 139 | 5.7917e-07 | 1.1625e-06 | [9 empty] | 2.0012 | 2.0183 | 0.01707
3072.1966 | 280 | 857142.8571 | 5.8333e-07 | 1.1667e-06 | 140 | 5.8333e-07 | 1.1667e-06 | [11 empty] | 0.019734 | 0.078936
3050.3305 | 281 | 854092.5267 | 5.8542e-07 | 1.1708e-06 | 140 | 5.8333e-07 | 1.1708e-06
3028.6969 | 282 | 851063.8298 | 5.875e-07 | 1.175e-06 | 141 | 5.875e-07 | 1.175e-06 | [6 empty] | 74ahc1g04 | 5V | 0.01uF, Cq=4.7pF, c=0.33 | 1.462 | 2.327 | 0.865 | 1.1561
3007.2927 | 283 | 848056.5371 | 5.8958e-07 | 1.1792e-06 | 141 | 5.875e-07 | 1.1792e-06 | [9 empty] | 1.9903 | 2.0074 | 0.01714
2986.1146 | 284 | 845070.4225 | 5.9167e-07 | 1.1833e-06 | 142 | 5.9167e-07 | 1.1833e-06 | [11 empty] | 0.019815 | 0.07926
2965.1594 | 285 | 842105.2632 | 5.9375e-07 | 1.1875e-06 | 142 | 5.9167e-07 | 1.1875e-06
2944.424 | 286 | 839160.8392 | 5.9583e-07 | 1.1917e-06 | 143 | 5.9583e-07 | 1.1917e-06 | [6 empty] | 74ahc1g04 | 5V | 0.001uF, Cq=4.7pF, c=0.33 | 1.462 | 2.327 | 0.865 | 1.1561
2923.9054 | 287 | 836236.9338 | 5.9792e-07 | 1.1958e-06 | 143 | 5.9583e-07 | 1.1958e-06 | [9 empty] | 0.69617 | 0.71292 | 0.01675
2903.6005 | 288 | 833333.3333 | 6e-07 | 1.2e-06 | 144 | 6e-07 | 1.2e-06 | [11 empty] | 0.019364 | 0.077457
2883.5063 | 289 | 830449.827 | 6.0208e-07 | 1.2042e-06 | 144 | 6e-07 | 1.2042e-06
2863.6201 | 290 | 827586.2069 | 6.0417e-07 | 1.2083e-06 | 145 | 6.0417e-07 | 1.2083e-06 | [6 empty] | 74ahc1g04 | 5V | 10nF, Cq=10pF, c=0.33 | 1.462 | 2.327 | 0.865 | 1.1561
2843.9389 | 291 | 824742.268 | 6.0625e-07 | 1.2125e-06 | 145 | 6.0417e-07 | 1.2125e-06 | [9 empty] | 0.69617 | 0.71292 | 0.01675
2824.4598 | 292 | 821917.8082 | 6.0833e-07 | 1.2167e-06 | 146 | 6.0833e-07 | 1.2167e-06 | [11 empty] | 0.019364 | 0.077457
2805.1802 | 293 | 819112.628 | 6.1042e-07 | 1.2208e-06 | 146 | 6.0833e-07 | 1.2208e-06
2786.0974 | 294 | 816326.5306 | 6.125e-07 | 1.225e-06 | 147 | 6.125e-07 | 1.225e-06 | [6 empty] | 74ahc1g04 | 5V | 10nF, Cq=10pF, c=0.33 | 1.462 | 2.327 | 0.865 | 1.1561
2767.2086 | 295 | 813559.322 | 6.1458e-07 | 1.2292e-06 | 147 | 6.125e-07 | 1.2292e-06 | [9 empty] | 0.69617 | 0.71292 | 0.01675
2748.5112 | 296 | 810810.8108 | 6.1667e-07 | 1.2333e-06 | 148 | 6.1667e-07 | 1.2333e-06 | [11 empty] | 0.019364 | 0.077457
2730.0027 | 297 | 808080.8081 | 6.1875e-07 | 1.2375e-06 | 148 | 6.1667e-07 | 1.2375e-06
2711.6806 | 298 | 805369.1275 | 6.2083e-07 | 1.2417e-06 | 149 | 6.2083e-07 | 1.2417e-06 | [6 empty] | 74ahc1g04 | 5V | 10nF, Cq=1pF, c=4.7pF | 1.864 | 2.744 | 0.88 | 1.1364
2693.5422 | 299 | 802675.5853 | 6.2292e-07 | 1.2458e-06 | 149 | 6.2083e-07 | 1.2458e-06 | [9 empty] | 1.8868 | 1.8995 | 0.01268
2675.5853 | 300 | 800000 | 6.25e-07 | 1.25e-06 | 150 | 6.25e-07 | 1.25e-06 | [11 empty] | 0.014409 | 0.057636
2657.8073 | 301 | 797342.1927 | 6.2708e-07 | 1.2542e-06 | 150 | 6.25e-07 | 1.2542e-06
2640.2059 | 302 | 794701.9868 | 6.2917e-07 | 1.2583e-06 | 151 | 6.2917e-07 | 1.2583e-06 | [6 empty] | 74ahc1g04 | 5V | R22 10nF, Cq=5.6pF, cbuf=1pF | 2.115 | 3.025 | 0.91 | 1.0989
2622.7788 | 303 | 792079.2079 | 6.3125e-07 | 1.2625e-06 | 151 | 6.2917e-07 | 1.2625e-06 | [9 empty] | 2.2018 | 2.2153 | 0.01345
2605.5237 | 304 | 789473.6842 | 6.3333e-07 | 1.2667e-06 | 152 | 6.3333e-07 | 1.2667e-06 | [11 empty] | 0.01478 | 0.059121
2588.4383 | 305 | 786885.2459 | 6.3542e-07 | 1.2708e-06 | 152 | 6.3333e-07 | 1.2708e-06
2571.5204 | 306 | 784313.7255 | 6.375e-07 | 1.275e-06 | 153 | 6.375e-07 | 1.275e-06 | [6 empty] | 74ahc1g04 | 3.3V | R1 10nF, Cq=5.6pF, cbuf=1pF | 2.128 | 3.039 | 0.911 | 1.0977
2554.7678 | 307 | 781758.9577 | 6.3958e-07 | 1.2792e-06 | 153 | 6.375e-07 | 1.2792e-06 | [9 empty] | 2.2139 | 2.2276 | 0.01375
2538.1784 | 308 | 779220.7792 | 6.4167e-07 | 1.2833e-06 | 154 | 6.4167e-07 | 1.2833e-06 | [11 empty] | 0.015093 | 0.060373
2521.7501 | 309 | 776699.0291 | 6.4375e-07 | 1.2875e-06 | 154 | 6.4167e-07 | 1.2875e-06
2505.4807 | 310 | 774193.5484 | 6.4583e-07 | 1.2917e-06 | 155 | 6.4583e-07 | 1.2917e-06 | [6 empty] | 74ahc1g04 | 3.3V | R1 10nF, Cq=5.6pF, cbuf=1pF | 2.128 | 3.039 | 0.911 | 1.0977
2489.3683 | 311 | 771704.1801 | 6.4792e-07 | 1.2958e-06 | 155 | 6.4583e-07 | 1.2958e-06 | [9 empty] | 2.2139 | 2.2276 | 0.01375
2473.4108 | 312 | 769230.7692 | 6.5e-07 | 1.3e-06 | 156 | 6.5e-07 | 1.3e-06 | [11 empty] | 0.015093 | 0.060373
2457.6063 | 313 | 766773.1629 | 6.5208e-07 | 1.3042e-06 | 156 | 6.5e-07 | 1.3042e-06
2441.9527 | 314 | 764331.2102 | 6.5417e-07 | 1.3083e-06 | 157 | 6.5417e-07 | 1.3083e-06 | [6 empty] | 74ahc1g04 | 5V | R1 10nF, Cq=10pF, cbuf=1pF | 1.375 | 2.399 | 1.024 | 0.97656
2426.4483 | 315 | 761904.7619 | 6.5625e-07 | 1.3125e-06 | 157 | 6.5417e-07 | 1.3125e-06 | [9 empty] | 1.443 | 1.4557 | 0.01269
2411.091 | 316 | 759493.6709 | 6.5833e-07 | 1.3167e-06 | 158 | 6.5833e-07 | 1.3167e-06 | [11 empty] | 0.012393 | 0.04957
2395.8791 | 317 | 757097.7918 | 6.6042e-07 | 1.3208e-06 | 158 | 6.5833e-07 | 1.3208e-06
2380.8107 | 318 | 754716.9811 | 6.625e-07 | 1.325e-06 | 159 | 6.625e-07 | 1.325e-06 | [6 empty] | 74ahc1g04 | 5V | R1 10nF, Cq=5.6pF, cbuf=0.733pF | 1.375 | 2.399 | 1.024 | 0.97656
2365.884 | 319 | 752351.0972 | 6.6458e-07 | 1.3292e-06 | 159 | 6.625e-07 | 1.3292e-06 | [9 empty] | 1.5787 | 1.5946 | 0.0159
2351.0972 | 320 | 750000 | 6.6667e-07 | 1.3333e-06 | 160 | 6.6667e-07 | 1.3333e-06 | [11 empty] | 0.015527 | 0.062109
2336.4486 | 321 | 747663.5514 | 6.6875e-07 | 1.3375e-06 | 160 | 6.6667e-07 | 1.3375e-06
2321.9365 | 322 | 745341.6149 | 6.7083e-07 | 1.3417e-06 | 161 | 6.7083e-07 | 1.3417e-06 | [5 empty] | 3mH | 74ahc1g04 | 5V | R1 10nF, Cq=2.2pF, cbuf=0.733pF | 1.878 | 3.088 | 1.21 | 0.82645
2307.5592 | 323 | 743034.0557 | 6.7292e-07 | 1.3458e-06 | 161 | 6.7083e-07 | 1.3458e-06 | [9 empty] | 2.0205 | 2.0381 | 0.0176
2293.315 | 324 | 740740.7407 | 6.75e-07 | 1.35e-06 | 162 | 6.75e-07 | 1.35e-06 | [11 empty] | 0.014545 | 0.058182
2279.2023 | 325 | 738461.5385 | 6.7708e-07 | 1.3542e-06 | 162 | 6.75e-07 | 1.3542e-06
2265.2194 | 326 | 736196.319 | 6.7917e-07 | 1.3583e-06 | 163 | 6.7917e-07 | 1.3583e-06 | [5 empty] | 4.2mH | 74ahc1g04 | 5V | R1 10nF, Cq=0pF, cbuf=0.733pF | 1.673 | 2.972 | 1.299 | 0.76982 | 88V
2251.3649 | 327 | 733944.9541 | 6.8125e-07 | 1.3625e-06 | 163 | 6.7917e-07 | 1.3625e-06 | [9 empty] | 2.3954 | 2.4131 | 0.01761
2237.6371 | 328 | 731707.3171 | 6.8333e-07 | 1.3667e-06 | 164 | 6.8333e-07 | 1.3667e-06 | [11 empty] | 0.013557 | 0.054226
2224.0344 | 329 | 729483.2827 | 6.8542e-07 | 1.3708e-06 | 164 | 6.8333e-07 | 1.3708e-06
2210.5554 | 330 | 727272.7273 | 6.875e-07 | 1.375e-06 | 165 | 6.875e-07 | 1.375e-06 | [5 empty] | 4.2mH | 74ahc1g04 | 5V | R1 10nF, Cq=0pF, cbuf=3.3pF | 1.101 | 2.541 | 1.44 | 0.69444 | 68V
2197.1986 | 331 | 725075.5287 | 6.8958e-07 | 1.3792e-06 | 165 | 6.875e-07 | 1.3792e-06 | [9 empty] | 1.1123 | 1.1231 | 0.01087
2183.9624 | 332 | 722891.5663 | 6.9167e-07 | 1.3833e-06 | 166 | 6.9167e-07 | 1.3833e-06 | [11 empty] | 0.0075486 | 0.030194
2170.8455 | 333 | 720720.7207 | 6.9375e-07 | 1.3875e-06 | 166 | 6.9167e-07 | 1.3875e-06
2157.8465 | 334 | 718562.8743 | 6.9583e-07 | 1.3917e-06 | 167 | 6.9583e-07 | 1.3917e-06 | [5 empty] | 4.2mH | 74ahc1g04 | 5V | R1 10nF, Cq=3.3pF, cbuf=0.733pF | 1.101 | 2.541 | 1.44 | 0.69444 | 90V
2144.9638 | 335 | 716417.9104 | 6.9792e-07 | 1.3958e-06 | 167 | 6.9583e-07 | 1.3958e-06 | [9 empty] | 1.1123 | 1.1231 | 0.01087
2132.1962 | 336 | 714285.7143 | 7e-07 | 1.4e-06 | 168 | 7e-07 | 1.4e-06 | [11 empty] | 0.0075486 | 0.030194
2119.5422 | 337 | 712166.1721 | 7.0208e-07 | 1.4042e-06 | 168 | 7e-07 | 1.4042e-06
2107.0005 | 338 | 710059.1716 | 7.0417e-07 | 1.4083e-06 | 169 | 7.0417e-07 | 1.4083e-06 | [5 empty] | 4.2mH | 74ahc1g04 | 5V | R1 10nF, Cq=3.3pF, cbuf=0.733pF | 2.093 | 3.589 | 1.496 | 0.66845 | 88V
2094.5698 | 339 | 707964.6018 | 7.0625e-07 | 1.4125e-06 | 169 | 7.0417e-07 | 1.4125e-06 | [9 empty] | 2.1694 | 2.184 | 0.01454
2082.2488 | 340 | 705882.3529 | 7.0833e-07 | 1.4167e-06 | 170 | 7.0833e-07 | 1.4167e-06 | [11 empty] | 0.0097193 | 0.038877
2070.0362 | 341 | 703812.3167 | 7.1042e-07 | 1.4208e-06 | 170 | 7.0833e-07 | 1.4208e-06
2057.9308 | 342 | 701754.386 | 7.125e-07 | 1.425e-06 | 171 | 7.125e-07 | 1.425e-06 | [5 empty] | 4.2mH | 74ahc1g04 | 5V | R1 10nF, Cq=3.3pF, cbuf=0.733pF | 2.093 | 3.589 | 1.496 | 0.66845 | 88V
2045.9312 | 343 | 699708.4548 | 7.1458e-07 | 1.4292e-06 | 171 | 7.125e-07 | 1.4292e-06 | [9 empty] | 2.1694 | 2.184 | 0.01454
2034.0362 | 344 | 697674.4186 | 7.1667e-07 | 1.4333e-06 | 172 | 7.1667e-07 | 1.4333e-06 | [11 empty] | 0.0097193 | 0.038877
2022.2447 | 345 | 695652.1739 | 7.1875e-07 | 1.4375e-06 | 172 | 7.1667e-07 | 1.4375e-06
2010.5554 | 346 | 693641.6185 | 7.2083e-07 | 1.4417e-06 | 173 | 7.2083e-07 | 1.4417e-06 |  |  |  |  | good tune | 4.2mH | 74ahc1g04 | 5V | R1 10nF, Cq=5.6pF, cbuf=0.733pF | 0.604 | 2.223 | 1.619 | 0.61767 | 88V
1998.9672 | 347 | 691642.6513 | 7.2292e-07 | 1.4458e-06 | 173 | 7.2083e-07 | 1.4458e-06 | [9 empty] | 0.69578 | 0.7087 | 0.01292
1987.4789 | 348 | 689655.1724 | 7.25e-07 | 1.45e-06 | 174 | 7.25e-07 | 1.45e-06 | [11 empty] | 0.0079802 | 0.031921
1976.0893 | 349 | 687679.0831 | 7.2708e-07 | 1.4542e-06 | 174 | 7.25e-07 | 1.4542e-06
1964.7974 | 350 | 685714.2857 | 7.2917e-07 | 1.4583e-06 | 175 | 7.2917e-07 | 1.4583e-06 | [5 empty] | 4.2mH | 74ahc1g04 | 5V | R1 10nF, Cq=0pF, cbuf=0.733pF | 2.654 | 3.974 | 1.32 | 0.75758 | 88V
1953.602 | 351 | 683760.6838 | 7.3125e-07 | 1.4625e-06 | 175 | 7.2917e-07 | 1.4625e-06 | [9 empty] | 3.0982 | 3.1155 | 0.01722
1942.5019 | 352 | 681818.1818 | 7.3333e-07 | 1.4667e-06 | 176 | 7.3333e-07 | 1.4667e-06 | [11 empty] | 0.013045 | 0.052182
1931.4963 | 353 | 679886.6856 | 7.3542e-07 | 1.4708e-06 | 176 | 7.3333e-07 | 1.4708e-06
1920.5839 | 354 | 677966.1017 | 7.375e-07 | 1.475e-06 | 177 | 7.375e-07 | 1.475e-06 |  |  |  |  | good | 4.2mH | 74ahc1g04 | 5V | R1 10nF, Cq=0pF, cbuf=0.733pF | 1.804 | 3.095 | 1.291 | 0.77459 | 85V
1909.7637 | 355 | 676056.338 | 7.3958e-07 | 1.4792e-06 | 177 | 7.375e-07 | 1.4792e-06 | [9 empty] | 2.4361 | 2.4532 | 0.01707
1899.0347 | 356 | 674157.3034 | 7.4167e-07 | 1.4833e-06 | 178 | 7.4167e-07 | 1.4833e-06 | [11 empty] | 0.013222 | 0.052889
1888.3958 | 357 | 672268.9076 | 7.4375e-07 | 1.4875e-06 | 178 | 7.4167e-07 | 1.4875e-06 | [9 empty] | 1.804 | 3.095 | 1.291 | 0.77459 | 85V
1877.8461 | 358 | 670391.0615 | 7.4583e-07 | 1.4917e-06 | 179 | 7.4583e-07 | 1.4917e-06 | [8 empty] | falling | 2.4358 | 2.453 | 0.01718
1867.3846 | 359 | 668523.6769 | 7.4792e-07 | 1.4958e-06 | 179 | 7.4583e-07 | 1.4958e-06 | [11 empty] | 0.013308 | 0.05323
1857.0102 | 360 | 666666.6667 | 7.5e-07 | 1.5e-06 | 180 | 7.5e-07 | 1.5e-06 | [9 empty] | 1.804 | 3.095 | 1.291 | 0.77459 | 85V
1846.7221 | 361 | 664819.9446 | 7.5208e-07 | 1.5042e-06 | 180 | 7.5e-07 | 1.5042e-06 | [8 empty] | raising | 3.0928 | 3.1097 | 0.01685
1836.5192 | 362 | 662983.4254 | 7.5417e-07 | 1.5083e-06 | 181 | 7.5417e-07 | 1.5083e-06 | [11 empty] | 0.013052 | 0.052208
1826.4006 | 363 | 661157.0248 | 7.5625e-07 | 1.5125e-06 | 181 | 7.5417e-07 | 1.5125e-06
1816.3655 | 364 | 659340.6593 | 7.5833e-07 | 1.5167e-06 | 182 | 7.5833e-07 | 1.5167e-06 |  |  |  |  | 1.1 | 4.2mH | 74ahc1g04 | 5V | R1 100nF, Cq=0pF, cbuf=1.1pF | 1.638 | 2.956 | 1.318 | 0.75873 | 85V
1806.4128 | 365 | 657534.2466 | 7.6042e-07 | 1.5208e-06 | 182 | 7.5833e-07 | 1.5208e-06 | [9 empty] | 1.7499 | 1.7669 | 0.01694
1796.5417 | 366 | 655737.7049 | 7.625e-07 | 1.525e-06 | 183 | 7.625e-07 | 1.525e-06 | [11 empty] | 0.012853 | 0.051411
1786.7512 | 367 | 653950.9537 | 7.6458e-07 | 1.5292e-06 | 183 | 7.625e-07 | 1.5292e-06
1777.0406 | 368 | 652173.913 | 7.6667e-07 | 1.5333e-06 | 184 | 7.6667e-07 | 1.5333e-06 |  |  |  |  | 1.1 | 4.2mH | 74ahc1g04 | 5V | R10, Cq=0pF, cbuf=1.1pF | 1.638 | 2.956 | 1.318 | 0.75873 | 85V
1767.409 | 369 | 650406.5041 | 7.6875e-07 | 1.5375e-06 | 184 | 7.6667e-07 | 1.5375e-06 | [9 empty] | 1.7509 | 1.7676 | 0.01674
1757.8554 | 370 | 648648.6486 | 7.7083e-07 | 1.5417e-06 | 185 | 7.7083e-07 | 1.5417e-06 | [11 empty] | 0.012701 | 0.050804
1748.3791 | 371 | 646900.2695 | 7.7292e-07 | 1.5458e-06 | 185 | 7.7083e-07 | 1.5458e-06
1738.9792 | 372 | 645161.2903 | 7.75e-07 | 1.55e-06 | 186 | 7.75e-07 | 1.55e-06 |  |  |  |  | 1.1 | 4.2mH | 74ahc1g04 | 5V | R0, Cq=0pF, cbuf=1.1pF | 1.638 | 2.956 | 1.318 | 0.75873 | 90V
1729.6549 | 373 | 643431.6354 | 7.7708e-07 | 1.5542e-06 | 186 | 7.75e-07 | 1.5542e-06 | [9 empty] | 1.7505 | 1.7675 | 0.01698
1720.4054 | 374 | 641711.2299 | 7.7917e-07 | 1.5583e-06 | 187 | 7.7917e-07 | 1.5583e-06 | [11 empty] | 0.012883 | 0.051533 | 77.6207
1711.2299 | 375 | 640000 | 7.8125e-07 | 1.5625e-06 | 187 | 7.7917e-07 | 1.5625e-06
1702.1277 | 376 | 638297.8723 | 7.8333e-07 | 1.5667e-06 | 188 | 7.8333e-07 | 1.5667e-06 |  |  |  |  | triple invertors, 1.1pf | 4.2mH | 74ahc1g04 | 5V | R0, Cq=0pF, cbuf=1.1pF | 1.638 | 2.956 | 1.318 | 0.75873 | 93V
1693.0978 | 377 | 636604.7745 | 7.8542e-07 | 1.5708e-06 | 188 | 7.8333e-07 | 1.5708e-06 | [9 empty] | 1.749 | 1.7668 | 0.0178
1684.1396 | 378 | 634920.6349 | 7.875e-07 | 1.575e-06 | 189 | 7.875e-07 | 1.575e-06 | [11 empty] | 0.013505 | 0.054021 | 74.0449
1675.2523 | 379 | 633245.3826 | 7.8958e-07 | 1.5792e-06 | 189 | 7.875e-07 | 1.5792e-06
1666.4352 | 380 | 631578.9474 | 7.9167e-07 | 1.5833e-06 | 190 | 7.9167e-07 | 1.5833e-06 |  |  |  |  | 3V3 | 4.2mH | 74ahc1g04 | 3V3 | R0, Cq=0pF, cbuf=1.1pF | 1.638 | 2.956 | 1.318 | 0.75873 | 90V
1657.6875 | 381 | 629921.2598 | 7.9375e-07 | 1.5875e-06 | 190 | 7.9167e-07 | 1.5875e-06 | [9 empty] | 1.7709 | 1.7862 | 0.01531
1649.0085 | 382 | 628272.2513 | 7.9583e-07 | 1.5917e-06 | 191 | 7.9583e-07 | 1.5917e-06 | [11 empty] | 0.011616 | 0.046464 | 86.0875
1640.3975 | 383 | 626631.8538 | 7.9792e-07 | 1.5958e-06 | 191 | 7.9583e-07 | 1.5958e-06
1631.8538 | 384 | 625000 | 8e-07 | 1.6e-06 | 192 | 8e-07 | 1.6e-06 |  |  |  |  | double inverters, 0.5pf | 4.2mH | 74ahc1g04 | 5V | 0.1uF R0, Cq=0pF, cbuf=0.5pF | 1.638 | 2.956 | 1.318 | 0.75873 | 93V
1623.3766 | 385 | 623376.6234 | 8.0208e-07 | 1.6042e-06 | 192 | 8e-07 | 1.6042e-06 | [9 empty] | 1.1177 | 1.1362 | 0.01851
1614.9653 | 386 | 621761.658 | 8.0417e-07 | 1.6083e-06 | 193 | 8.0417e-07 | 1.6083e-06 | [11 empty] | 0.014044 | 0.056176 | 71.2048
1606.6193 | 387 | 620155.0388 | 8.0625e-07 | 1.6125e-06 | 193 | 8.0417e-07 | 1.6125e-06
1598.3377 | 388 | 618556.701 | 8.0833e-07 | 1.6167e-06 | 194 | 8.0833e-07 | 1.6167e-06
1590.1201 | 389 | 616966.581 | 8.1042e-07 | 1.6208e-06 | 194 | 8.0833e-07 | 1.6208e-06 |  |  |  |  | double inverters, 0.5pf | 5.6mH | 74ahc1g04 | 5V | 0.1uF R0, Cq=0pF, cbuf=0.5pF | 1.508 | 3.01 | 1.502 | 0.66578 | 73V
1581.9656 | 390 | 615384.6154 | 8.125e-07 | 1.625e-06 | 195 | 8.125e-07 | 1.625e-06 | [9 empty] | 2.4825 | 2.4998 | 0.01724
1573.8737 | 391 | 613810.7417 | 8.1458e-07 | 1.6292e-06 | 195 | 8.125e-07 | 1.6292e-06 | [11 empty] | 0.011478 | 0.045912 | 87.123
1565.8437 | 392 | 612244.898 | 8.1667e-07 | 1.6333e-06 | 196 | 8.1667e-07 | 1.6333e-06
1557.8751 | 393 | 610687.0229 | 8.1875e-07 | 1.6375e-06 | 196 | 8.1667e-07 | 1.6375e-06 |  |  |  |  | double inverters, 0.5pf | 3mH | 74ahc1g04 | 5V | R0, Cq=0pF, cbuf=0.5pF | 1.553 | 2.627 | 1.074 | 0.9311 | 121V
1549.9671 | 394 | 609137.0558 | 8.2083e-07 | 1.6417e-06 | 197 | 8.2083e-07 | 1.6417e-06 |  |  |  |  | 0.1mm*45mm winding |  |  |  |  | 1.6597 | 1.6792 | 0.01956
1542.1191 | 395 | 607594.9367 | 8.2292e-07 | 1.6458e-06 | 197 | 8.2083e-07 | 1.6458e-06 | [11 empty] | 0.018212 | 0.072849 | 54.908
1534.3306 | 396 | 606060.6061 | 8.25e-07 | 1.65e-06 | 198 | 8.25e-07 | 1.65e-06
1526.601 | 397 | 604534.005 | 8.2708e-07 | 1.6542e-06 | 198 | 8.25e-07 | 1.6542e-06 |  |  |  |  | double inverters, 0.5pf | 3mH | 74ahc1g04 | 5V | R0, Cq=0pF, cbuf=1.1pF | 1.966 | 3.066 | 1.1 | 0.90909 | 121V
1518.9297 | 398 | 603015.0754 | 8.2917e-07 | 1.6583e-06 | 199 | 8.2917e-07 | 1.6583e-06 |  |  |  |  | 0.1mm*45mm winding |  |  |  |  | 2.0705 | 2.0872 | 0.01669
1511.316 | 399 | 601503.7594 | 8.3125e-07 | 1.6625e-06 | 199 | 8.2917e-07 | 1.6625e-06 | [11 empty] | 0.015173 | 0.060691 | 65.9077
1503.7594 | 400 | 600000 | 8.3333e-07 | 1.6667e-06 | 200 | 8.3333e-07 | 1.6667e-06
1496.2594 | 401 | 598503.7406 | 8.3542e-07 | 1.6708e-06 | 200 | 8.3333e-07 | 1.6708e-06 |  |  |  |  | double inverters, 0.5pf | 3mH | 74ahc1g04 | 5V | R0, Cq=0pF, cbuf=1.1pF | 1.966 | 3.066 | 1.1 | 0.90909 | 116V
1488.8153 | 402 | 597014.9254 | 8.375e-07 | 1.675e-06 | 201 | 8.375e-07 | 1.675e-06 |  |  |  |  | 0.1mm*45mm winding |  |  |  |  | 1.4709 | 1.4885 | 0.01755
1481.4266 | 403 | 595533.4988 | 8.3958e-07 | 1.6792e-06 | 201 | 8.375e-07 | 1.6792e-06 |  |  |  |  | 100K buf | [6 empty] | 0.015955 | 0.063818 | 62.6781
1474.0928 | 404 | 594059.4059 | 8.4167e-07 | 1.6833e-06 | 202 | 8.4167e-07 | 1.6833e-06
1466.8133 | 405 | 592592.5926 | 8.4375e-07 | 1.6875e-06 | 202 | 8.4167e-07 | 1.6875e-06
1459.5877 | 406 | 591133.0049 | 8.4583e-07 | 1.6917e-06 | 203 | 8.4583e-07 | 1.6917e-06 |  |  |  |  | single inv 5V, Cfeed=0.1uF | 1.5mH | 74ahc1g04 | 5V | Cbuf=2.2/3 pf, Cpar = 3.3/3 pf | 1.684 | 2.484 | 0.8 | 1.25 | 180V
1452.4152 | 407 | 589680.5897 | 8.4792e-07 | 1.6958e-06 | 203 | 8.4583e-07 | 1.6958e-06 |  |  |  |  | 0.1mm*31mm winding |  |  |  |  | 1.6844 | 1.7035 | 0.0191
1445.2956 | 408 | 588235.2941 | 8.5e-07 | 1.7e-06 | 204 | 8.5e-07 | 1.7e-06 | [11 empty] | 0.023875 | 0.0955 | 41.8848
1438.2281 | 409 | 586797.066 | 8.5208e-07 | 1.7042e-06 | 204 | 8.5e-07 | 1.7042e-06
1431.2124 | 410 | 585365.8537 | 8.5417e-07 | 1.7083e-06 | 205 | 8.5417e-07 | 1.7083e-06 |  |  |  |  | single inv 5V, Cfeed=0.1uF | 1.5mH | 74ahc1g04 | 5V | Cbuf=2.2/3 pf, Cpar = 6.8/3 pf | 1.7158 | 2.5606 | 0.8448 | 1.1837 | 180V
1424.2478 | 411 | 583941.6058 | 8.5625e-07 | 1.7125e-06 | 205 | 8.5417e-07 | 1.7125e-06 |  |  |  |  | 0.1mm*31mm winding |  |  |  |  | 1.7403 | 1.7538 | 0.01352
1417.334 | 412 | 582524.2718 | 8.5833e-07 | 1.7167e-06 | 206 | 8.5833e-07 | 1.7167e-06 | [11 empty] | 0.016004 | 0.064015 | 62.4852
1410.4704 | 413 | 581113.8015 | 8.6042e-07 | 1.7208e-06 | 206 | 8.5833e-07 | 1.7208e-06
1403.6565 | 414 | 579710.1449 | 8.625e-07 | 1.725e-06 | 207 | 8.625e-07 | 1.725e-06 |  |  |  |  | single inv 5V, Cfeed=0.1uF | 1.5mH | 74ahc1g04 | 5V | Cbuf=2.2/3 pf, Cpar = 0 pf | 1.3955 | 2.1554 | 0.7599 | 1.316 | 180V
1396.8919 | 415 | 578313.253 | 8.6458e-07 | 1.7292e-06 | 207 | 8.625e-07 | 1.7292e-06 |  |  |  |  | 0.1mm*31mm winding |  |  |  |  | 1.8074 | 1.8229 | 0.01548
1390.1761 | 416 | 576923.0769 | 8.6667e-07 | 1.7333e-06 | 208 | 8.6667e-07 | 1.7333e-06 | [11 empty] | 0.020371 | 0.081484 | 49.0891
1383.5086 | 417 | 575539.5683 | 8.6875e-07 | 1.7375e-06 | 208 | 8.6667e-07 | 1.7375e-06
1376.8889 | 418 | 574162.6794 | 8.7083e-07 | 1.7417e-06 | 209 | 8.7083e-07 | 1.7417e-06 |  |  |  |  | single inv 5V, Cfeed=0.1uF | 1.5mH | 74ahc1g04 | 5V | Cbuf=2.2/3 pf, Cpar = 0 pf | 1.7049 | 2.4602 | 0.7553 | 1.324 | 180V
1370.3167 | 419 | 572792.3628 | 8.7292e-07 | 1.7458e-06 | 209 | 8.7083e-07 | 1.7458e-06 |  |  |  |  | 0.1mm*31mm winding |  |  |  |  | 1.7048 | 1.7181 | 0.0133
1363.7913 | 420 | 571428.5714 | 8.75e-07 | 1.75e-06 | 210 | 8.75e-07 | 1.75e-06 | [11 empty] | 0.017609 | 0.070436 | 56.7895
1357.3125 | 421 | 570071.2589 | 8.7708e-07 | 1.7542e-06 | 210 | 8.75e-07 | 1.7542e-06
1350.8798 | 422 | 568720.3791 | 8.7917e-07 | 1.7583e-06 | 211 | 8.7917e-07 | 1.7583e-06 |  |  |  |  | single inv 5V, feed = R0 | 1.5mH | 74ahc1g04 | 5V | Cbuf=2.2/3 pf, Cpar = 3.3/3 pf | 1.564 | 2.349 | 0.785 | 1.2739 | 180V
1344.4926 | 423 | 567375.8865 | 8.8125e-07 | 1.7625e-06 | 211 | 8.7917e-07 | 1.7625e-06 |  |  |  |  | 0.1mm*31mm winding |  |  |  |  | 1.5643 | 1.5778 | 0.01352
1338.1507 | 424 | 566037.7358 | 8.8333e-07 | 1.7667e-06 | 212 | 8.8333e-07 | 1.7667e-06 | [11 empty] | 0.017223 | 0.068892 | 58.0621
1331.8535 | 425 | 564705.8824 | 8.8542e-07 | 1.7708e-06 | 212 | 8.8333e-07 | 1.7708e-06
1325.6007 | 426 | 563380.2817 | 8.875e-07 | 1.775e-06 | 213 | 8.875e-07 | 1.775e-06 |  |  |  |  | single inv 5V, feed = R0 | 1.5mH | 74ahc1g04 | 5V | Cbuf=2.2/3 pf, Cpar = 3.3/3 pf | 1.564 | 2.349 | 0.785 | 1.2739 | 180V
1319.3918 | 427 | 562060.8899 | 8.8958e-07 | 1.7792e-06 | 213 | 8.875e-07 | 1.7792e-06 |  |  |  |  | 0.1mm*31mm winding |  |  |  |  | 2.3067 | 2.3201 | 0.01338
1313.2264 | 428 | 560747.6636 | 8.9167e-07 | 1.7833e-06 | 214 | 8.9167e-07 | 1.7833e-06 | [11 empty] | 0.017045 | 0.068178 | 58.6697
1307.1041 | 429 | 559440.5594 | 8.9375e-07 | 1.7875e-06 | 214 | 8.9167e-07 | 1.7875e-06
1301.0246 | 430 | 558139.5349 | 8.9583e-07 | 1.7917e-06 | 215 | 8.9583e-07 | 1.7917e-06 |  |  |  |  | single inv 5V, feed = 0.1uF | 1.5mH | 74ahc1g04 | 5V | Cbuf=2.2/3 pf, Cpar = 0 pf | 1.766 | 2.5266 | 0.7606 | 1.3148 | 186V
1294.9873 | 431 | 556844.5476 | 8.9792e-07 | 1.7958e-06 | 215 | 8.9583e-07 | 1.7958e-06 |  |  |  |  | 0.1mm*31mm winding |  |  |  |  | 1.786 | 1.807 | 0.021
1288.992 | 432 | 555555.5556 | 9e-07 | 1.8e-06 | 216 | 9e-07 | 1.8e-06 | [9 empty] | 1.4014 | 1.4227 | 0.02761 | 0.11044 | 36.219
1283.0382 | 433 | 554272.5173 | 9.0208e-07 | 1.8042e-06 | 216 | 9e-07 | 1.8042e-06 | [11 empty] | 0.0213
1277.1256 | 434 | 552995.3917 | 9.0417e-07 | 1.8083e-06 | 217 | 9.0417e-07 | 1.8083e-06
1271.2538 | 435 | 551724.1379 | 9.0625e-07 | 1.8125e-06 | 217 | 9.0417e-07 | 1.8125e-06 |  |  |  |  | single inv 5V, feed = R0 | 2.5mH | 74ahc1g04 | 5V | Cbuf=2.2/3 pf, Cpar = 0 pf | 1.5 | 2.485 | 0.985 | 1.0152 | 180V
1265.4223 | 436 | 550458.7156 | 9.0833e-07 | 1.8167e-06 | 218 | 9.0833e-07 | 1.8167e-06 |  |  |  |  | 0.1mm*31mm winding |  |  |  |  | 1.5169 | 1.5347 | 0.0178
1259.6309 | 437 | 549199.0847 | 9.1042e-07 | 1.8208e-06 | 218 | 9.0833e-07 | 1.8208e-06 | [11 empty] | 0.018071 | 0.072284 | 55.3371
1253.8792 | 438 | 547945.2055 | 9.125e-07 | 1.825e-06 | 219 | 9.125e-07 | 1.825e-06
1248.1668 | 439 | 546697.0387 | 9.1458e-07 | 1.8292e-06 | 219 | 9.125e-07 | 1.8292e-06 |  |  |  |  | single inv 5V, feed = R0 | 2mH | 74ahc1g04 | 5V | Cbuf=2.2/3 pf, Cpar = 0 pf | 1.457 | 2.3373 | 0.8803 | 1.136 | 180V
1242.4933 | 440 | 545454.5455 | 9.1667e-07 | 1.8333e-06 | 220 | 9.1667e-07 | 1.8333e-06 |  |  |  |  | 0.1mm*31mm winding |  |  |  |  | 1.4887 | 1.5059 | 0.0172
1236.8584 | 441 | 544217.6871 | 9.1875e-07 | 1.8375e-06 | 220 | 9.1667e-07 | 1.8375e-06 | [11 empty] | 0.019539 | 0.078155 | 51.1802
1231.2617 | 442 | 542986.4253 | 9.2083e-07 | 1.8417e-06 | 221 | 9.2083e-07 | 1.8417e-06
1225.703 | 443 | 541760.7223 | 9.2292e-07 | 1.8458e-06 | 221 | 9.2083e-07 | 1.8458e-06 |  |  |  |  | single inv 5V, feed = R0 | 1.8mH | 74ahc1g04 | 5V | Cbuf=2.2/3 pf, Cpar = 0 pf | 1.058 | 1.892 | 0.834 | 1.199 | 180V
1220.1818 | 444 | 540540.5405 | 9.25e-07 | 1.85e-06 | 222 | 9.25e-07 | 1.85e-06 |  |  |  |  | 0.1mm*31mm winding |  |  |  |  | 1.1346 | 1.1499 | 0.0153
1214.6978 | 445 | 539325.8427 | 9.2708e-07 | 1.8542e-06 | 222 | 9.25e-07 | 1.8542e-06 | [11 empty] | 0.018345 | 0.073381 | 54.5098
1209.2508 | 446 | 538116.5919 | 9.2917e-07 | 1.8583e-06 | 223 | 9.2917e-07 | 1.8583e-06
1203.8403 | 447 | 536912.7517 | 9.3125e-07 | 1.8625e-06 | 223 | 9.2917e-07 | 1.8625e-06 |  |  |  |  | single inv 5V, feed = R0 | 1mH | 74ahc1g04 | 5V | Cbuf=2.2/3 pf, Cpar = 0 pf | 1.3649 | 1.9847 | 0.6198 | 1.6134 | 180V
1198.466 | 448 | 535714.2857 | 9.3333e-07 | 1.8667e-06 | 224 | 9.3333e-07 | 1.8667e-06 |  |  |  |  | 0.1mm*31mm winding |  |  |  |  | 1.3921 | 1.4059 | 0.0138
1193.1276 | 449 | 534521.1581 | 9.3542e-07 | 1.8708e-06 | 224 | 9.3333e-07 | 1.8708e-06 | [11 empty] | 0.022265 | 0.089061 | 44.913
1187.8248 | 450 | 533333.3333 | 9.375e-07 | 1.875e-06 | 225 | 9.375e-07 | 1.875e-06
1182.5573 | 451 | 532150.7761 | 9.3958e-07 | 1.8792e-06 | 225 | 9.375e-07 | 1.8792e-06 |  |  |  |  | single inv 5V, feed = R0 | 1.5mH 0.2mm | 74ahc1g04 | 5V | Cbuf=2.2/3 pf, Cpar = 0 pf | 1.289 | 2.089 | 0.8 | 1.25 | 180V
1177.3247 | 452 | 530973.4513 | 9.4167e-07 | 1.8833e-06 | 226 | 9.4167e-07 | 1.8833e-06 |  |  |  |  | 0.1mm*31mm winding |  |  |  |  | 2.0693 | 2.089 | 0.01967
1172.1268 | 453 | 529801.3245 | 9.4375e-07 | 1.8875e-06 | 226 | 9.4167e-07 | 1.8875e-06 | [11 empty] | 0.024588 | 0.09835 | 40.6711
1166.9633 | 454 | 528634.3612 | 9.4583e-07 | 1.8917e-06 | 227 | 9.4583e-07 | 1.8917e-06
1161.8338 | 455 | 527472.5275 | 9.4792e-07 | 1.8958e-06 | 227 | 9.4583e-07 | 1.8958e-06 |  |  |  |  | single inv 5V, feed = R0 | 1.5mH 0.2mm | 74ahc1g04 | 5V | Cbuf=2.2/3 pf, Cpar = 3.3 pf | 1.788 | 2.7 | 0.912 | 1.0965 | 180V
1156.738 | 456 | 526315.7895 | 9.5e-07 | 1.9e-06 | 228 | 9.5e-07 | 1.9e-06 |  |  |  |  | 0.1mm*31mm winding |  |  |  |  | 1.7386 | 1.7563 | 0.0177
1151.6757 | 457 | 525164.1138 | 9.5208e-07 | 1.9042e-06 | 228 | 9.5e-07 | 1.9042e-06 | [11 empty] | 0.019408 | 0.077632 | 51.5254
1146.6465 | 458 | 524017.4672 | 9.5417e-07 | 1.9083e-06 | 229 | 9.5417e-07 | 1.9083e-06
1141.6503 | 459 | 522875.817 | 9.5625e-07 | 1.9125e-06 | 229 | 9.5417e-07 | 1.9125e-06 |  |  |  |  | single inv 5V, feed = R10 | 2mH 0.1mm | 74ahc1g04 | 5V | Cbuf=2.2/3 pf, Cpar = 0 pf | 1.86 | 2.745 | 0.885 | 1.1299 | 126V
1136.6866 | 460 | 521739.1304 | 9.5833e-07 | 1.9167e-06 | 230 | 9.5833e-07 | 1.9167e-06 |  |  |  |  | 0.1mm*31mm winding |  |  |  |  | 1.875 | 1.8916 | 0.0166
1131.7552 | 461 | 520607.3753 | 9.6042e-07 | 1.9208e-06 | 230 | 9.5833e-07 | 1.9208e-06 | [11 empty] | 0.018757 | 0.075028 | 53.3133
1126.8558 | 462 | 519480.5195 | 9.625e-07 | 1.925e-06 | 231 | 9.625e-07 | 1.925e-06
1121.9882 | 463 | 518358.5313 | 9.6458e-07 | 1.9292e-06 | 231 | 9.625e-07 | 1.9292e-06 |  |  |  |  | single inv 5V, feed = R10 | 2mH 0.125mm | 74ahc1g04 | 5V | Cbuf=2.2/3 pf, Cpar = 0 pf | 1.839 | 2.724 | 0.885 | 1.1299 | 126V
1117.152 | 464 | 517241.3793 | 9.6667e-07 | 1.9333e-06 | 232 | 9.6667e-07 | 1.9333e-06 |  |  |  |  | 0.1mm*31mm winding |  |  |  |  | 2.2926 | 2.3114 | 0.01882
1112.3471 | 465 | 516129.0323 | 9.6875e-07 | 1.9375e-06 | 232 | 9.6667e-07 | 1.9375e-06 | [11 empty] | 0.021266 | 0.085062 | 47.0244
1107.573 | 466 | 515021.4592 | 9.7083e-07 | 1.9417e-06 | 233 | 9.7083e-07 | 1.9417e-06
1102.8297 | 467 | 513918.6296 | 9.7292e-07 | 1.9458e-06 | 233 | 9.7083e-07 | 1.9458e-06 |  |  |  |  | single inv 5V, feed = С 1nF | 2mH 0.125mm | 74ahc1g04 | 5V | Cbuf=2.2/3 pf, Cpar = 0 pf | 1.915 | 2.795 | 0.88 | 1.1364 | 150V
1098.1167 | 468 | 512820.5128 | 9.75e-07 | 1.95e-06 | 234 | 9.75e-07 | 1.95e-06 |  |  |  |  | 0.1mm*31mm winding |  |  |  |  | 2.3489 | 2.3685 | 0.01956
1093.4339 | 469 | 511727.0789 | 9.7708e-07 | 1.9542e-06 | 234 | 9.75e-07 | 1.9542e-06 | [11 empty] | 0.022227 | 0.088909 | 44.9898
1088.781 | 470 | 510638.2979 | 9.7917e-07 | 1.9583e-06 | 235 | 9.7917e-07 | 1.9583e-06
1084.1577 | 471 | 509554.1401 | 9.8125e-07 | 1.9625e-06 | 235 | 9.7917e-07 | 1.9625e-06 |  |  |  |  | single inv 5V, feed = С 1nF R100K | 2mH 0.125mm | 74ahc1g04 | 5V Schmitt | Cbuf=2.2/3 pf, Cpar = 0 pf | 1.052 | 1.932 | 0.88 | 1.1364 | 151V
1079.5639 | 472 | 508474.5763 | 9.8333e-07 | 1.9667e-06 | 236 | 9.8333e-07 | 1.9667e-06 |  |  |  |  | 0.1mm*31mm winding |  |  |  |  | 1.0524 | 1.0722 | 0.01983
1074.9991 | 473 | 507399.5772 | 9.8542e-07 | 1.9708e-06 | 236 | 9.8333e-07 | 1.9708e-06 | [11 empty] | 0.022534 | 0.090136 | 44.3772
1070.4632 | 474 | 506329.1139 | 9.875e-07 | 1.975e-06 | 237 | 9.875e-07 | 1.975e-06
1065.956 | 475 | 505263.1579 | 9.8958e-07 | 1.9792e-06 | 237 | 9.875e-07 | 1.9792e-06 |  |  |  |  | single inv 5V, feed = С 1nF R100K | 2mH 0.125mm | 74ahc1g04 | 5V Schmitt | Cbuf=3.3/3 pf, Cpar = 0 pf | 1.7124 | 2.6076 | 0.8952 | 1.1171 | 146.55V
1061.4772 | 476 | 504201.6807 | 9.9167e-07 | 1.9833e-06 | 238 | 9.9167e-07 | 1.9833e-06 |  |  |  |  | 0.125mm*55mm winding |  |  |  |  | 2.1475 | 2.1665 | 0.01902
1057.0266 | 477 | 503144.6541 | 9.9375e-07 | 1.9875e-06 | 238 | 9.9167e-07 | 1.9875e-06 | [11 empty] | 0.021247 | 0.084987 | 47.0662
1052.6039 | 478 | 502092.0502 | 9.9583e-07 | 1.9917e-06 | 239 | 9.9583e-07 | 1.9917e-06
1048.2089 | 479 | 501043.8413 | 9.9792e-07 | 1.9958e-06 | 239 | 9.9583e-07 | 1.9958e-06 |  |  |  |  | single inv 5V, feed = С 1nF R100K | 2.5mH 0.125mm | 74ahc1g04 | 5V Schmitt | Cbuf=3.3/3 pf, Cpar = 0 pf | 1.55 | 2.555 | 1.005 | 0.99502 | 146.55V
1043.8413 | 480 | 500000 | 1e-06 | 2e-06 | 240 | 1e-06 | 2e-06 |  |  |  |  | 0.125mm*55mm winding |  |  |  |  | 1.5896 | 1.6112 | 0.02167
1039.501 | 481 | 498960.499 | 1.0021e-06 | 2.0042e-06 | 240 | 1e-06 | 2.0042e-06 | [9 empty] | 2.1002 | 2.1215 | 0.021562 | 0.086249 | 46.3775
1035.1878 | 482 | 497925.3112 | 1.0042e-06 | 2.0083e-06 | 241 | 1.0042e-06 | 2.0083e-06 | [11 empty] | 0.0213 | 0.021194
1030.9013 | 483 | 496894.4099 | 1.0062e-06 | 2.0125e-06 | 241 | 1.0042e-06 | 2.0125e-06
1026.6413 | 484 | 495867.7686 | 1.0083e-06 | 2.0167e-06 | 242 | 1.0083e-06 | 2.0167e-06 |  |  |  |  | single inv 5V, feed = С 10nF R100K | 2.5mH 0.125mm | 74ahc1g04 | 5V Schmitt | Cbuf=3.3/3 pf, Cpar = 0 pf | 1.611 | 2.616 | 1.005 | 0.99502 | 146.55V
1022.4078 | 485 | 494845.3608 | 1.0104e-06 | 2.0208e-06 | 242 | 1.0083e-06 | 2.0208e-06 |  |  |  |  | 0.125mm*55mm winding |  |  |  |  | 2.1002 | 2.1217 | 0.02156
1018.2003 | 486 | 493827.1605 | 1.0125e-06 | 2.025e-06 | 243 | 1.0125e-06 | 2.025e-06 | [9 empty] | 1.6112 | 1.6323 | 0.021453 | 0.085811 | 46.6141
1014.0188 | 487 | 492813.1417 | 1.0146e-06 | 2.0292e-06 | 243 | 1.0125e-06 | 2.0292e-06 | [11 empty] | 0.0212 | 0.021095
1009.863 | 488 | 491803.2787 | 1.0167e-06 | 2.0333e-06 | 244 | 1.0167e-06 | 2.0333e-06
1005.7327 | 489 | 490797.546 | 1.0187e-06 | 2.0375e-06 | 244 | 1.0167e-06 | 2.0375e-06 |  |  |  |  | double inv 3.3V, feed = R0 R100K | 2.5mH 0.125mm | 74ahc1g04 | 5V Schmitt | Cbuf=3.3/3 pf, Cpar = 0 pf | 1.5 | 2.507 | 1.007 | 0.99305 | 146.55V
1001.6276 | 490 | 489795.9184 | 1.0208e-06 | 2.0417e-06 | 245 | 1.0208e-06 | 2.0417e-06 |  |  |  |  | 0.125mm*55mm winding |  |  |  |  | 1.6308 | 1.6522 | 0.02141
997.5477 | 491 | 488798.3707 | 1.0229e-06 | 2.0458e-06 | 245 | 1.0208e-06 | 2.0458e-06 | [9 empty] | 2.117 | 2.1387 | 0.021261 | 0.085045 | 47.0341
993.4926 | 492 | 487804.878 | 1.025e-06 | 2.05e-06 | 246 | 1.025e-06 | 2.05e-06 | [9 empty] | 1.5981 | 1.6208 | 0.02165 | 0.0215
989.4622 | 493 | 486815.4158 | 1.0271e-06 | 2.0542e-06 | 246 | 1.025e-06 | 2.0542e-06 | [11 empty] | 0.02275 | 0.022592
985.4563 | 494 | 485829.9595 | 1.0292e-06 | 2.0583e-06 | 247 | 1.0292e-06 | 2.0583e-06
981.4747 | 495 | 484848.4848 | 1.0312e-06 | 2.0625e-06 | 247 | 1.0292e-06 | 2.0625e-06
977.5171 | 496 | 483870.9677 | 1.0333e-06 | 2.0667e-06 | 248 | 1.0333e-06 | 2.0667e-06 |  |  |  |  | 4 inv 3.3V, feed = 220pF R100K | 2.5mH 0.125mm | 74ahc1g04 | Schmitt | Cbuf=3.3/3 pf, Cpar = 0 pf | 0.98 | 1.989 | 1.009 | 0.99108 | 146.55V
973.5834 | 497 | 482897.3843 | 1.0354e-06 | 2.0708e-06 | 248 | 1.0333e-06 | 2.0708e-06 |  |  |  |  | 0.125mm*55mm winding |  |  |  |  | 1.5777 | 1.5993 | 0.02155 | 0.021358
969.6735 | 498 | 481927.7108 | 1.0375e-06 | 2.075e-06 | 249 | 1.0375e-06 | 2.075e-06
965.787 | 499 | 480961.9238 | 1.0396e-06 | 2.0792e-06 | 249 | 1.0375e-06 | 2.0792e-06 |  |  |  |  | 4 inv 3.3V, feed = 470pF R100K | 2.5mH 0.125mm | 74ahc1g04 | Schmitt | Cbuf=3.3/3 pf, Cpar = 0 pf | 0.98 | 1.989 | 1.009 | 0.99108 | 146.55V
961.9238 | 500 | 480000 | 1.0417e-06 | 2.0833e-06 | 250 | 1.0417e-06 | 2.0833e-06 |  |  |  |  | 0.125mm*55mm winding |  |  |  |  | 1.5918 | 1.6144 | 0.02254 | 0.022339
958.0838 | 501 | 479041.9162 | 1.0437e-06 | 2.0875e-06 | 250 | 1.0417e-06 | 2.0875e-06
954.2668 | 502 | 478087.6494 | 1.0458e-06 | 2.0917e-06 | 251 | 1.0458e-06 | 2.0917e-06 |  |  |  |  | 1 inv 3.3V, feed = 470pF R100K | 2.5mH 0.125mm | 74ahc1g04 | Schmitt | Cbuf=3.3/3 pf, Cpar = 0 pf | 0.98 | 1.989 | 1.009 | 0.99108 | 146.55V
950.4725 | 503 | 477137.1769 | 1.0479e-06 | 2.0958e-06 | 251 | 1.0458e-06 | 2.0958e-06 |  |  |  |  | 0.125mm*55mm winding |  |  |  |  | 2.1161 | 2.1356 | 0.01942 | 0.019247
946.7007 | 504 | 476190.4762 | 1.05e-06 | 2.1e-06 | 252 | 1.05e-06 | 2.1e-06
942.9514 | 505 | 475247.5248 | 1.0521e-06 | 2.1042e-06 | 252 | 1.05e-06 | 2.1042e-06 |  |  |  |  | 2 inv 3.3V, feed = 470pF R100K | 2.5mH 0.125mm | 74ahc1g04 | Schmitt | Cbuf=3.3/3 pf, Cpar = 0 pf | 0.98 | 1.989 | 1.009 | 0.99108 | 146.55V
939.2244 | 506 | 474308.3004 | 1.0542e-06 | 2.1083e-06 | 253 | 1.0542e-06 | 2.1083e-06 |  |  |  |  | 0.125mm*55mm winding |  |  |  |  | 1.5925 | 1.614 | 0.02144 | 0.021249
935.5193 | 507 | 473372.7811 | 1.0563e-06 | 2.1125e-06 | 253 | 1.0542e-06 | 2.1125e-06
931.8362 | 508 | 472440.9449 | 1.0583e-06 | 2.1167e-06 | 254 | 1.0583e-06 | 2.1167e-06 |  |  |  |  | 2 inv 3.3V, feed = 220pF R100K | 2.5mH 0.125mm | 74ahc1g04 | Schmitt | Cbuf=3.3/3 pf, Cpar = 0 pf | 0.98 | 1.989 | 1.009 | 0.99108 | 146.55V
928.1747 | 509 | 471512.7701 | 1.0604e-06 | 2.1208e-06 | 254 | 1.0583e-06 | 2.1208e-06 |  |  |  |  | 0.125mm*55mm winding |  |  |  |  | 1.5925 | 1.614 | 0.02144 | 0.021249
924.5348 | 510 | 470588.2353 | 1.0625e-06 | 2.125e-06 | 255 | 1.0625e-06 | 2.125e-06
920.9163 | 511 | 469667.319 | 1.0646e-06 | 2.1292e-06 | 255 | 1.0625e-06 | 2.1292e-06 |  |  |  |  | 2 inv 3.3V, feed = 220pF R100K | 2.5mH 0.125mm | 74ahc1g04 | Schmitt | Cbuf=3.3/3 pf, Cpar = 0 pf | 0.98 | 1.989 | 1.009 | 0.99108 | 100V
917.319 | 512 | 468750 | 1.0667e-06 | 2.1333e-06 | 256 | 1.0667e-06 | 2.1333e-06 |  |  |  |  | 0.125mm*55mm winding |  |  |  |  | 2.1003 | 2.1211 | 0.02077 | 0.020585
913.7427 | 513 | 467836.2573 | 1.0687e-06 | 2.1375e-06 | 256 | 1.0667e-06 | 2.1375e-06 | [9 empty] | 2.5829 | 2.6096 | 0.02667 | 0.026432
910.1873 | 514 | 466926.07 | 1.0708e-06 | 2.1417e-06 | 257 | 1.0708e-06 | 2.1417e-06
906.6526 | 515 | 466019.4175 | 1.0729e-06 | 2.1458e-06 | 257 | 1.0708e-06 | 2.1458e-06 |  |  |  |  | 2 inv 3.3V, feed = 220pF R100K | 2.5mH 0.125mm | 74ahc1g04 | Schmitt | Cbuf=3.3/3 pf, Cpar = 10/3 pf | 1.83 | 2.96 | 1.13 | 0.88496 | 100V
903.1384 | 516 | 465116.2791 | 1.075e-06 | 2.15e-06 | 258 | 1.075e-06 | 2.15e-06 |  |  |  |  | 0.125mm*55mm winding |  |  |  |  | 1.8468 | 1.8636 | 0.01677 | 0.014841
899.6446 | 517 | 464216.6344 | 1.0771e-06 | 2.1542e-06 | 258 | 1.075e-06 | 2.1542e-06 | [9 empty] | 2.3941 | 2.411 | 0.01689 | 0.014947
896.1711 | 518 | 463320.4633 | 1.0792e-06 | 2.1583e-06 | 259 | 1.0792e-06 | 2.1583e-06
892.7177 | 519 | 462427.7457 | 1.0813e-06 | 2.1625e-06 | 259 | 1.0792e-06 | 2.1625e-06 |  |  |  |  | 2 inv 3.3V, feed = 220pF R100K | 2.1mH 0.125mm | 74ahc1g04 | Schmitt | Cbuf=1/3 pf, Cpar = 0 pf | 2.3847 | 3.2638 | 0.8791 | 1.1375 | 100V
889.2841 | 520 | 461538.4615 | 1.0833e-06 | 2.1667e-06 | 260 | 1.0833e-06 | 2.1667e-06 |  |  |  |  | 0.125mm*55mm winding |  |  |  |  | 2.6324 | 2.6558 | 0.02341 | 0.02663
885.8704 | 521 | 460652.5912 | 1.0854e-06 | 2.1708e-06 | 260 | 1.0833e-06 | 2.1708e-06 | [9 empty] | 3.0406 | 3.0628 | 0.02227 | 0.025333
882.4762 | 522 | 459770.1149 | 1.0875e-06 | 2.175e-06 | 261 | 1.0875e-06 | 2.175e-06
879.1016 | 523 | 458891.0134 | 1.0896e-06 | 2.1792e-06 | 261 | 1.0875e-06 | 2.1792e-06 |  |  |  |  | 2 inv 3.3V, feed = 220pF R100K | 2.1mH 0.125mm | 74ahc1g04 | Schmitt | Cbuf=1/3 pf, Cpar = 0 pf | 2.0223 | 2.8476 | 0.8253 | 1.2117 | 100V
875.7462 | 524 | 458015.2672 | 1.0917e-06 | 2.1833e-06 | 262 | 1.0917e-06 | 2.1833e-06 |  |  |  |  | 0.125mm*55mm winding |  |  |  |  | 2.4979 | 2.5165 | 0.0186 | 0.022537
872.41 | 525 | 457142.8571 | 1.0937e-06 | 2.1875e-06 | 262 | 1.0917e-06 | 2.1875e-06 | [9 empty] | 3.0406 | 3.0628 | 0.02227 | 0.026984
869.0929 | 526 | 456273.7643 | 1.0958e-06 | 2.1917e-06 | 263 | 1.0958e-06 | 2.1917e-06
865.7946 | 527 | 455407.9696 | 1.0979e-06 | 2.1958e-06 | 263 | 1.0958e-06 | 2.1958e-06 |  |  |  |  | 2 inv 3.3V, feed = 220pF R100K | 2.1mH 0.125mm | 74ahc1g04 | Schmitt | Cbuf=1/3 pf, Cpar = 0 pf | 1.704 | 2.671 | 0.967 | 1.0341 | 100V | 232.08 | 2: 6.0048
862.5151 | 528 | 454545.4545 | 1.1e-06 | 2.2e-06 | 264 | 1.1e-06 | 2.2e-06 |  |  |  |  | 0.125mm*55mm winding |  |  |  |  | 2.3493 | 2.3744 | 0.02502 | 0.025874
859.2542 | 529 | 453686.2004 | 1.1021e-06 | 2.2042e-06 | 264 | 1.1e-06 | 2.2042e-06 | [9 empty] | 2.342 | 2.3675 | 0.02547 | 0.026339
856.0117 | 530 | 452830.1887 | 1.1042e-06 | 2.2083e-06 | 265 | 1.1042e-06 | 2.2083e-06
852.7875 | 531 | 451977.4011 | 1.1062e-06 | 2.2125e-06 | 265 | 1.1042e-06 | 2.2125e-06 |  |  |  |  | 2 inv 3.3V, feed = 220pF R100K | 2.1mH 0.125mm | 74ahc1g04 | Schmitt | Cbuf=1/3 pf, Cpar = 0 pf | 2.09 | 3.153 | 1.063 | 0.94073 | 100V | 255.12
849.5816 | 532 | 451127.8195 | 1.1083e-06 | 2.2167e-06 | 266 | 1.1083e-06 | 2.2167e-06 |  |  |  |  | 0.125mm*55mm winding |  |  |  |  | 2.1262 | 2.1454 | 0.01916 | 0.018024
846.3937 | 533 | 450281.4259 | 1.1104e-06 | 2.2208e-06 | 266 | 1.1083e-06 | 2.2208e-06 | [9 empty] | 2.342 | 2.1454 | -0.1966 | -0.18495
843.2236 | 534 | 449438.2022 | 1.1125e-06 | 2.225e-06 | 267 | 1.1125e-06 | 2.225e-06
840.0714 | 535 | 448598.1308 | 1.1146e-06 | 2.2292e-06 | 267 | 1.1125e-06 | 2.2292e-06
836.9368 | 536 | 447761.194 | 1.1167e-06 | 2.2333e-06 | 268 | 1.1167e-06 | 2.2333e-06
833.8197 | 537 | 446927.3743 | 1.1187e-06 | 2.2375e-06 | 268 | 1.1167e-06 | 2.2375e-06
830.72 | 538 | 446096.6543 | 1.1208e-06 | 2.2417e-06 | 269 | 1.1208e-06 | 2.2417e-06
827.6376 | 539 | 445269.0167 | 1.1229e-06 | 2.2458e-06 | 269 | 1.1208e-06 | 2.2458e-06
824.5723 | 540 | 444444.4444 | 1.125e-06 | 2.25e-06 | 270 | 1.125e-06 | 2.25e-06
821.5239 | 541 | 443622.9205 | 1.1271e-06 | 2.2542e-06 | 270 | 1.125e-06 | 2.2542e-06
818.4925 | 542 | 442804.428 | 1.1292e-06 | 2.2583e-06 | 271 | 1.1292e-06 | 2.2583e-06
815.4778 | 543 | 441988.9503 | 1.1312e-06 | 2.2625e-06 | 271 | 1.1292e-06 | 2.2625e-06
812.4797 | 544 | 441176.4706 | 1.1333e-06 | 2.2667e-06 | 272 | 1.1333e-06 | 2.2667e-06
809.4981 | 545 | 440366.9725 | 1.1354e-06 | 2.2708e-06 | 272 | 1.1333e-06 | 2.2708e-06
806.5329 | 546 | 439560.4396 | 1.1375e-06 | 2.275e-06 | 273 | 1.1375e-06 | 2.275e-06
803.584 | 547 | 438756.8556 | 1.1396e-06 | 2.2792e-06 | 273 | 1.1375e-06 | 2.2792e-06
800.6512 | 548 | 437956.2044 | 1.1417e-06 | 2.2833e-06 | 274 | 1.1417e-06 | 2.2833e-06
797.7344 | 549 | 437158.4699 | 1.1438e-06 | 2.2875e-06 | 274 | 1.1417e-06 | 2.2875e-06
794.8336 | 550 | 436363.6364 | 1.1458e-06 | 2.2917e-06 | 275 | 1.1458e-06 | 2.2917e-06
791.9485 | 551 | 435571.6878 | 1.1479e-06 | 2.2958e-06 | 275 | 1.1458e-06 | 2.2958e-06
789.0791 | 552 | 434782.6087 | 1.15e-06 | 2.3e-06 | 276 | 1.15e-06 | 2.3e-06
786.2253 | 553 | 433996.3834 | 1.1521e-06 | 2.3042e-06 | 276 | 1.15e-06 | 2.3042e-06
783.387 | 554 | 433212.9964 | 1.1542e-06 | 2.3083e-06 | 277 | 1.1542e-06 | 2.3083e-06
780.564 | 555 | 432432.4324 | 1.1562e-06 | 2.3125e-06 | 277 | 1.1542e-06 | 2.3125e-06
777.7562 | 556 | 431654.6763 | 1.1583e-06 | 2.3167e-06 | 278 | 1.1583e-06 | 2.3167e-06
774.9635 | 557 | 430879.7127 | 1.1604e-06 | 2.3208e-06 | 278 | 1.1583e-06 | 2.3208e-06
772.1859 | 558 | 430107.5269 | 1.1625e-06 | 2.325e-06 | 279 | 1.1625e-06 | 2.325e-06
769.4231 | 559 | 429338.1038 | 1.1646e-06 | 2.3292e-06 | 279 | 1.1625e-06 | 2.3292e-06
766.6752 | 560 | 428571.4286 | 1.1667e-06 | 2.3333e-06 | 280 | 1.1667e-06 | 2.3333e-06
763.9419 | 561 | 427807.4866 | 1.1688e-06 | 2.3375e-06 | 280 | 1.1667e-06 | 2.3375e-06
761.2233 | 562 | 427046.2633 | 1.1708e-06 | 2.3417e-06 | 281 | 1.1708e-06 | 2.3417e-06
758.5191 | 563 | 426287.7442 | 1.1729e-06 | 2.3458e-06 | 281 | 1.1708e-06 | 2.3458e-06
755.8293 | 564 | 425531.9149 | 1.175e-06 | 2.35e-06 | 282 | 1.175e-06 | 2.35e-06
753.1538 | 565 | 424778.7611 | 1.1771e-06 | 2.3542e-06 | 282 | 1.175e-06 | 2.3542e-06
750.4925 | 566 | 424028.2686 | 1.1792e-06 | 2.3583e-06 | 283 | 1.1792e-06 | 2.3583e-06
747.8453 | 567 | 423280.4233 | 1.1812e-06 | 2.3625e-06 | 283 | 1.1792e-06 | 2.3625e-06
745.212 | 568 | 422535.2113 | 1.1833e-06 | 2.3667e-06 | 284 | 1.1833e-06 | 2.3667e-06
742.5926 | 569 | 421792.6186 | 1.1854e-06 | 2.3708e-06 | 284 | 1.1833e-06 | 2.3708e-06
739.9871 | 570 | 421052.6316 | 1.1875e-06 | 2.375e-06 | 285 | 1.1875e-06 | 2.375e-06
737.3952 | 571 | 420315.2364 | 1.1896e-06 | 2.3792e-06 | 285 | 1.1875e-06 | 2.3792e-06
734.8168 | 572 | 419580.4196 | 1.1917e-06 | 2.3833e-06 | 286 | 1.1917e-06 | 2.3833e-06
732.252 | 573 | 418848.1675 | 1.1938e-06 | 2.3875e-06 | 286 | 1.1917e-06 | 2.3875e-06
729.7006 | 574 | 418118.4669 | 1.1958e-06 | 2.3917e-06 | 287 | 1.1958e-06 | 2.3917e-06
727.1626 | 575 | 417391.3043 | 1.1979e-06 | 2.3958e-06 | 287 | 1.1958e-06 | 2.3958e-06
724.6377 | 576 | 416666.6667 | 1.2e-06 | 2.4e-06 | 288 | 1.2e-06 | 2.4e-06
722.1259 | 577 | 415944.5407 | 1.2021e-06 | 2.4042e-06 | 288 | 1.2e-06 | 2.4042e-06
719.6272 | 578 | 415224.9135 | 1.2042e-06 | 2.4083e-06 | 289 | 1.2042e-06 | 2.4083e-06
717.1415 | 579 | 414507.772 | 1.2062e-06 | 2.4125e-06 | 289 | 1.2042e-06 | 2.4125e-06
714.6686 | 580 | 413793.1034 | 1.2083e-06 | 2.4167e-06 | 290 | 1.2083e-06 | 2.4167e-06
712.2084 | 581 | 413080.895 | 1.2104e-06 | 2.4208e-06 | 290 | 1.2083e-06 | 2.4208e-06
709.761 | 582 | 412371.134 | 1.2125e-06 | 2.425e-06 | 291 | 1.2125e-06 | 2.425e-06
707.3261 | 583 | 411663.8079 | 1.2146e-06 | 2.4292e-06 | 291 | 1.2125e-06 | 2.4292e-06
704.9038 | 584 | 410958.9041 | 1.2167e-06 | 2.4333e-06 | 292 | 1.2167e-06 | 2.4333e-06
702.4939 | 585 | 410256.4103 | 1.2187e-06 | 2.4375e-06 | 292 | 1.2167e-06 | 2.4375e-06
700.0963 | 586 | 409556.314 | 1.2208e-06 | 2.4417e-06 | 293 | 1.2208e-06 | 2.4417e-06
697.7109 | 587 | 408858.6031 | 1.2229e-06 | 2.4458e-06 | 293 | 1.2208e-06 | 2.4458e-06
695.3378 | 588 | 408163.2653 | 1.225e-06 | 2.45e-06 | 294 | 1.225e-06 | 2.45e-06
692.9767 | 589 | 407470.2886 | 1.2271e-06 | 2.4542e-06 | 294 | 1.225e-06 | 2.4542e-06
690.6276 | 590 | 406779.661 | 1.2292e-06 | 2.4583e-06 | 295 | 1.2292e-06 | 2.4583e-06
688.2905 | 591 | 406091.3706 | 1.2313e-06 | 2.4625e-06 | 295 | 1.2292e-06 | 2.4625e-06
685.9652 | 592 | 405405.4054 | 1.2333e-06 | 2.4667e-06 | 296 | 1.2333e-06 | 2.4667e-06
683.6516 | 593 | 404721.7538 | 1.2354e-06 | 2.4708e-06 | 296 | 1.2333e-06 | 2.4708e-06
681.3498 | 594 | 404040.404 | 1.2375e-06 | 2.475e-06 | 297 | 1.2375e-06 | 2.475e-06
679.0595 | 595 | 403361.3445 | 1.2396e-06 | 2.4792e-06 | 297 | 1.2375e-06 | 2.4792e-06
676.7808 | 596 | 402684.5638 | 1.2417e-06 | 2.4833e-06 | 298 | 1.2417e-06 | 2.4833e-06
674.5135 | 597 | 402010.0503 | 1.2437e-06 | 2.4875e-06 | 298 | 1.2417e-06 | 2.4875e-06
672.2576 | 598 | 401337.7926 | 1.2458e-06 | 2.4917e-06 | 299 | 1.2458e-06 | 2.4917e-06
670.013 | 599 | 400667.7796 | 1.2479e-06 | 2.4958e-06 | 299 | 1.2458e-06 | 2.4958e-06
667.7796 | 600 | 400000 | 1.25e-06 | 2.5e-06 | 300 | 1.25e-06 | 2.5e-06
665.5574 | 601 | 399334.4426 | 1.2521e-06 | 2.5042e-06 | 300 | 1.25e-06 | 2.5042e-06
663.3463 | 602 | 398671.0963 | 1.2542e-06 | 2.5083e-06 | 301 | 1.2542e-06 | 2.5083e-06
661.1461 | 603 | 398009.9502 | 1.2563e-06 | 2.5125e-06 | 301 | 1.2542e-06 | 2.5125e-06
658.9569 | 604 | 397350.9934 | 1.2583e-06 | 2.5167e-06 | 302 | 1.2583e-06 | 2.5167e-06
656.7785 | 605 | 396694.2149 | 1.2604e-06 | 2.5208e-06 | 302 | 1.2583e-06 | 2.5208e-06
654.6109 | 606 | 396039.604 | 1.2625e-06 | 2.525e-06 | 303 | 1.2625e-06 | 2.525e-06
652.454 | 607 | 395387.1499 | 1.2646e-06 | 2.5292e-06 | 303 | 1.2625e-06 | 2.5292e-06
650.3078 | 608 | 394736.8421 | 1.2667e-06 | 2.5333e-06 | 304 | 1.2667e-06 | 2.5333e-06
648.1722 | 609 | 394088.67 | 1.2688e-06 | 2.5375e-06 | 304 | 1.2667e-06 | 2.5375e-06
646.047 | 610 | 393442.623 | 1.2708e-06 | 2.5417e-06 | 305 | 1.2708e-06 | 2.5417e-06
643.9323 | 611 | 392798.6907 | 1.2729e-06 | 2.5458e-06 | 305 | 1.2708e-06 | 2.5458e-06
641.8279 | 612 | 392156.8627 | 1.275e-06 | 2.55e-06 | 306 | 1.275e-06 | 2.55e-06
639.7339 | 613 | 391517.1289 | 1.2771e-06 | 2.5542e-06 | 306 | 1.275e-06 | 2.5542e-06
637.65 | 614 | 390879.4788 | 1.2792e-06 | 2.5583e-06 | 307 | 1.2792e-06 | 2.5583e-06
635.5764 | 615 | 390243.9024 | 1.2813e-06 | 2.5625e-06 | 307 | 1.2792e-06 | 2.5625e-06
633.5128 | 616 | 389610.3896 | 1.2833e-06 | 2.5667e-06 | 308 | 1.2833e-06 | 2.5667e-06
631.4593 | 617 | 388978.9303 | 1.2854e-06 | 2.5708e-06 | 308 | 1.2833e-06 | 2.5708e-06
629.4157 | 618 | 388349.5146 | 1.2875e-06 | 2.575e-06 | 309 | 1.2875e-06 | 2.575e-06
627.3821 | 619 | 387722.1325 | 1.2896e-06 | 2.5792e-06 | 309 | 1.2875e-06 | 2.5792e-06
625.3583 | 620 | 387096.7742 | 1.2917e-06 | 2.5833e-06 | 310 | 1.2917e-06 | 2.5833e-06
623.3442 | 621 | 386473.43 | 1.2937e-06 | 2.5875e-06 | 310 | 1.2917e-06 | 2.5875e-06
621.3399 | 622 | 385852.09 | 1.2958e-06 | 2.5917e-06 | 311 | 1.2958e-06 | 2.5917e-06
619.3452 | 623 | 385232.7448 | 1.2979e-06 | 2.5958e-06 | 311 | 1.2958e-06 | 2.5958e-06
617.3602 | 624 | 384615.3846 | 1.3e-06 | 2.6e-06 | 312 | 1.3e-06 | 2.6e-06
615.3846 | 625 | 384000 | 1.3021e-06 | 2.6042e-06 | 312 | 1.3e-06 | 2.6042e-06
613.4185 | 626 | 383386.5815 | 1.3042e-06 | 2.6083e-06 | 313 | 1.3042e-06 | 2.6083e-06
611.4619 | 627 | 382775.1196 | 1.3062e-06 | 2.6125e-06 | 313 | 1.3042e-06 | 2.6125e-06
609.5145 | 628 | 382165.6051 | 1.3083e-06 | 2.6167e-06 | 314 | 1.3083e-06 | 2.6167e-06
607.5765 | 629 | 381558.0286 | 1.3104e-06 | 2.6208e-06 | 314 | 1.3083e-06 | 2.6208e-06
605.6477 | 630 | 380952.381 | 1.3125e-06 | 2.625e-06 | 315 | 1.3125e-06 | 2.625e-06
603.728 | 631 | 380348.6529 | 1.3146e-06 | 2.6292e-06 | 315 | 1.3125e-06 | 2.6292e-06
601.8175 | 632 | 379746.8354 | 1.3167e-06 | 2.6333e-06 | 316 | 1.3167e-06 | 2.6333e-06
599.916 | 633 | 379146.9194 | 1.3187e-06 | 2.6375e-06 | 316 | 1.3167e-06 | 2.6375e-06
598.0235 | 634 | 378548.8959 | 1.3208e-06 | 2.6417e-06 | 317 | 1.3208e-06 | 2.6417e-06
596.14 | 635 | 377952.7559 | 1.3229e-06 | 2.6458e-06 | 317 | 1.3208e-06 | 2.6458e-06
594.2653 | 636 | 377358.4906 | 1.325e-06 | 2.65e-06 | 318 | 1.325e-06 | 2.65e-06
592.3995 | 637 | 376766.0911 | 1.3271e-06 | 2.6542e-06 | 318 | 1.325e-06 | 2.6542e-06
590.5425 | 638 | 376175.5486 | 1.3292e-06 | 2.6583e-06 | 319 | 1.3292e-06 | 2.6583e-06
588.6941 | 639 | 375586.8545 | 1.3312e-06 | 2.6625e-06 | 319 | 1.3292e-06 | 2.6625e-06
586.8545 | 640 | 375000 | 1.3333e-06 | 2.6667e-06 | 320 | 1.3333e-06 | 2.6667e-06
585.0234 | 641 | 374414.9766 | 1.3354e-06 | 2.6708e-06 | 320 | 1.3333e-06 | 2.6708e-06
583.2009 | 642 | 373831.7757 | 1.3375e-06 | 2.675e-06 | 321 | 1.3375e-06 | 2.675e-06
581.3869 | 643 | 373250.3888 | 1.3396e-06 | 2.6792e-06 | 321 | 1.3375e-06 | 2.6792e-06
579.5813 | 644 | 372670.8075 | 1.3417e-06 | 2.6833e-06 | 322 | 1.3417e-06 | 2.6833e-06
577.7842 | 645 | 372093.0233 | 1.3438e-06 | 2.6875e-06 | 322 | 1.3417e-06 | 2.6875e-06
575.9954 | 646 | 371517.0279 | 1.3458e-06 | 2.6917e-06 | 323 | 1.3458e-06 | 2.6917e-06
574.2149 | 647 | 370942.813 | 1.3479e-06 | 2.6958e-06 | 323 | 1.3458e-06 | 2.6958e-06
572.4426 | 648 | 370370.3704 | 1.35e-06 | 2.7e-06 | 324 | 1.35e-06 | 2.7e-06
570.6785 | 649 | 369799.6918 | 1.3521e-06 | 2.7042e-06 | 324 | 1.35e-06 | 2.7042e-06
568.9226 | 650 | 369230.7692 | 1.3542e-06 | 2.7083e-06 | 325 | 1.3542e-06 | 2.7083e-06
567.1748 | 651 | 368663.5945 | 1.3562e-06 | 2.7125e-06 | 325 | 1.3542e-06 | 2.7125e-06
565.435 | 652 | 368098.1595 | 1.3583e-06 | 2.7167e-06 | 326 | 1.3583e-06 | 2.7167e-06
563.7032 | 653 | 367534.4564 | 1.3604e-06 | 2.7208e-06 | 326 | 1.3583e-06 | 2.7208e-06
561.9793 | 654 | 366972.4771 | 1.3625e-06 | 2.725e-06 | 327 | 1.3625e-06 | 2.725e-06
560.2633 | 655 | 366412.2137 | 1.3646e-06 | 2.7292e-06 | 327 | 1.3625e-06 | 2.7292e-06
558.5552 | 656 | 365853.6585 | 1.3667e-06 | 2.7333e-06 | 328 | 1.3667e-06 | 2.7333e-06
556.8549 | 657 | 365296.8037 | 1.3688e-06 | 2.7375e-06 | 328 | 1.3667e-06 | 2.7375e-06
555.1623 | 658 | 364741.6413 | 1.3708e-06 | 2.7417e-06 | 329 | 1.3708e-06 | 2.7417e-06
553.4775 | 659 | 364188.1639 | 1.3729e-06 | 2.7458e-06 | 329 | 1.3708e-06 | 2.7458e-06
551.8002 | 660 | 363636.3636 | 1.375e-06 | 2.75e-06 | 330 | 1.375e-06 | 2.75e-06
550.1307 | 661 | 363086.233 | 1.3771e-06 | 2.7542e-06 | 330 | 1.375e-06 | 2.7542e-06
548.4686 | 662 | 362537.7644 | 1.3792e-06 | 2.7583e-06 | 331 | 1.3792e-06 | 2.7583e-06
546.8141 | 663 | 361990.9502 | 1.3812e-06 | 2.7625e-06 | 331 | 1.3792e-06 | 2.7625e-06
545.1671 | 664 | 361445.7831 | 1.3833e-06 | 2.7667e-06 | 332 | 1.3833e-06 | 2.7667e-06
543.5275 | 665 | 360902.2556 | 1.3854e-06 | 2.7708e-06 | 332 | 1.3833e-06 | 2.7708e-06
541.8953 | 666 | 360360.3604 | 1.3875e-06 | 2.775e-06 | 333 | 1.3875e-06 | 2.775e-06
540.2704 | 667 | 359820.09 | 1.3896e-06 | 2.7792e-06 | 333 | 1.3875e-06 | 2.7792e-06
538.6528 | 668 | 359281.4371 | 1.3917e-06 | 2.7833e-06 | 334 | 1.3917e-06 | 2.7833e-06
537.0425 | 669 | 358744.3946 | 1.3937e-06 | 2.7875e-06 | 334 | 1.3917e-06 | 2.7875e-06
535.4394 | 670 | 358208.9552 | 1.3958e-06 | 2.7917e-06 | 335 | 1.3958e-06 | 2.7917e-06
533.8435 | 671 | 357675.1118 | 1.3979e-06 | 2.7958e-06 | 335 | 1.3958e-06 | 2.7958e-06
532.2546 | 672 | 357142.8571 | 1.4e-06 | 2.8e-06 | 336 | 1.4e-06 | 2.8e-06
530.6729 | 673 | 356612.1842 | 1.4021e-06 | 2.8042e-06 | 336 | 1.4e-06 | 2.8042e-06
529.0982 | 674 | 356083.0861 | 1.4042e-06 | 2.8083e-06 | 337 | 1.4042e-06 | 2.8083e-06
527.5305 | 675 | 355555.5556 | 1.4062e-06 | 2.8125e-06 | 337 | 1.4042e-06 | 2.8125e-06
525.9698 | 676 | 355029.5858 | 1.4083e-06 | 2.8167e-06 | 338 | 1.4083e-06 | 2.8167e-06
524.4159 | 677 | 354505.1699 | 1.4104e-06 | 2.8208e-06 | 338 | 1.4083e-06 | 2.8208e-06
522.869 | 678 | 353982.3009 | 1.4125e-06 | 2.825e-06 | 339 | 1.4125e-06 | 2.825e-06
521.3289 | 679 | 353460.972 | 1.4146e-06 | 2.8292e-06 | 339 | 1.4125e-06 | 2.8292e-06
519.7955 | 680 | 352941.1765 | 1.4167e-06 | 2.8333e-06 | 340 | 1.4167e-06 | 2.8333e-06
518.269 | 681 | 352422.9075 | 1.4187e-06 | 2.8375e-06 | 340 | 1.4167e-06 | 2.8375e-06
516.7491 | 682 | 351906.1584 | 1.4208e-06 | 2.8417e-06 | 341 | 1.4208e-06 | 2.8417e-06
515.236 | 683 | 351390.9224 | 1.4229e-06 | 2.8458e-06 | 341 | 1.4208e-06 | 2.8458e-06
513.7294 | 684 | 350877.193 | 1.425e-06 | 2.85e-06 | 342 | 1.425e-06 | 2.85e-06
512.2295 | 685 | 350364.9635 | 1.4271e-06 | 2.8542e-06 | 342 | 1.425e-06 | 2.8542e-06
510.7361 | 686 | 349854.2274 | 1.4292e-06 | 2.8583e-06 | 343 | 1.4292e-06 | 2.8583e-06
509.2492 | 687 | 349344.9782 | 1.4313e-06 | 2.8625e-06 | 343 | 1.4292e-06 | 2.8625e-06
507.7689 | 688 | 348837.2093 | 1.4333e-06 | 2.8667e-06 | 344 | 1.4333e-06 | 2.8667e-06
506.2949 | 689 | 348330.9144 | 1.4354e-06 | 2.8708e-06 | 344 | 1.4333e-06 | 2.8708e-06
504.8274 | 690 | 347826.087 | 1.4375e-06 | 2.875e-06 | 345 | 1.4375e-06 | 2.875e-06
503.3663 | 691 | 347322.7207 | 1.4396e-06 | 2.8792e-06 | 345 | 1.4375e-06 | 2.8792e-06
501.9114 | 692 | 346820.8092 | 1.4417e-06 | 2.8833e-06 | 346 | 1.4417e-06 | 2.8833e-06
500.4629 | 693 | 346320.3463 | 1.4437e-06 | 2.8875e-06 | 346 | 1.4417e-06 | 2.8875e-06
499.0207 | 694 | 345821.3256 | 1.4458e-06 | 2.8917e-06 | 347 | 1.4458e-06 | 2.8917e-06
497.5846 | 695 | 345323.741 | 1.4479e-06 | 2.8958e-06 | 347 | 1.4458e-06 | 2.8958e-06
496.1548 | 696 | 344827.5862 | 1.45e-06 | 2.9e-06 | 348 | 1.45e-06 | 2.9e-06
494.7311 | 697 | 344332.8551 | 1.4521e-06 | 2.9042e-06 | 348 | 1.45e-06 | 2.9042e-06
493.3135 | 698 | 343839.5415 | 1.4542e-06 | 2.9083e-06 | 349 | 1.4542e-06 | 2.9083e-06
491.9021 | 699 | 343347.6395 | 1.4563e-06 | 2.9125e-06 | 349 | 1.4542e-06 | 2.9125e-06
490.4966 | 700 | 342857.1429 | 1.4583e-06 | 2.9167e-06 | 350 | 1.4583e-06 | 2.9167e-06
489.0972 | 701 | 342368.0456 | 1.4604e-06 | 2.9208e-06 | 350 | 1.4583e-06 | 2.9208e-06
487.7038 | 702 | 341880.3419 | 1.4625e-06 | 2.925e-06 | 351 | 1.4625e-06 | 2.925e-06
486.3163 | 703 | 341394.0256 | 1.4646e-06 | 2.9292e-06 | 351 | 1.4625e-06 | 2.9292e-06
484.9347 | 704 | 340909.0909 | 1.4667e-06 | 2.9333e-06 | 352 | 1.4667e-06 | 2.9333e-06
483.559 | 705 | 340425.5319 | 1.4688e-06 | 2.9375e-06 | 352 | 1.4667e-06 | 2.9375e-06
482.1891 | 706 | 339943.3428 | 1.4708e-06 | 2.9417e-06 | 353 | 1.4708e-06 | 2.9417e-06
480.8251 | 707 | 339462.5177 | 1.4729e-06 | 2.9458e-06 | 353 | 1.4708e-06 | 2.9458e-06
479.4668 | 708 | 338983.0508 | 1.475e-06 | 2.95e-06 | 354 | 1.475e-06 | 2.95e-06
478.1143 | 709 | 338504.9365 | 1.4771e-06 | 2.9542e-06 | 354 | 1.475e-06 | 2.9542e-06
476.7675 | 710 | 338028.169 | 1.4792e-06 | 2.9583e-06 | 355 | 1.4792e-06 | 2.9583e-06
475.4264 | 711 | 337552.7426 | 1.4813e-06 | 2.9625e-06 | 355 | 1.4792e-06 | 2.9625e-06
474.0909 | 712 | 337078.6517 | 1.4833e-06 | 2.9667e-06 | 356 | 1.4833e-06 | 2.9667e-06
472.7611 | 713 | 336605.8906 | 1.4854e-06 | 2.9708e-06 | 356 | 1.4833e-06 | 2.9708e-06
471.4368 | 714 | 336134.4538 | 1.4875e-06 | 2.975e-06 | 357 | 1.4875e-06 | 2.975e-06
470.1181 | 715 | 335664.3357 | 1.4896e-06 | 2.9792e-06 | 357 | 1.4875e-06 | 2.9792e-06
468.8049 | 716 | 335195.5307 | 1.4917e-06 | 2.9833e-06 | 358 | 1.4917e-06 | 2.9833e-06
467.4973 | 717 | 334728.0335 | 1.4937e-06 | 2.9875e-06 | 358 | 1.4917e-06 | 2.9875e-06
466.195 | 718 | 334261.8384 | 1.4958e-06 | 2.9917e-06 | 359 | 1.4958e-06 | 2.9917e-06
464.8982 | 719 | 333796.9402 | 1.4979e-06 | 2.9958e-06 | 359 | 1.4958e-06 | 2.9958e-06
463.6069 | 720 | 333333.3333 | 1.5e-06 | 3e-06 | 360 | 1.5e-06 | 3e-06
462.3209 | 721 | 332871.0125 | 1.5021e-06 | 3.0042e-06 | 360 | 1.5e-06 | 3.0042e-06
461.0402 | 722 | 332409.9723 | 1.5042e-06 | 3.0083e-06 | 361 | 1.5042e-06 | 3.0083e-06
459.7648 | 723 | 331950.2075 | 1.5063e-06 | 3.0125e-06 | 361 | 1.5042e-06 | 3.0125e-06
458.4948 | 724 | 331491.7127 | 1.5083e-06 | 3.0167e-06 | 362 | 1.5083e-06 | 3.0167e-06
457.2299 | 725 | 331034.4828 | 1.5104e-06 | 3.0208e-06 | 362 | 1.5083e-06 | 3.0208e-06
455.9704 | 726 | 330578.5124 | 1.5125e-06 | 3.025e-06 | 363 | 1.5125e-06 | 3.025e-06
454.716 | 727 | 330123.7964 | 1.5146e-06 | 3.0292e-06 | 363 | 1.5125e-06 | 3.0292e-06
453.4668 | 728 | 329670.3297 | 1.5167e-06 | 3.0333e-06 | 364 | 1.5167e-06 | 3.0333e-06
452.2227 | 729 | 329218.107 | 1.5187e-06 | 3.0375e-06 | 364 | 1.5167e-06 | 3.0375e-06
450.9837 | 730 | 328767.1233 | 1.5208e-06 | 3.0417e-06 | 365 | 1.5208e-06 | 3.0417e-06
449.7498 | 731 | 328317.3735 | 1.5229e-06 | 3.0458e-06 | 365 | 1.5208e-06 | 3.0458e-06
448.521 | 732 | 327868.8525 | 1.525e-06 | 3.05e-06 | 366 | 1.525e-06 | 3.05e-06
447.2972 | 733 | 327421.5553 | 1.5271e-06 | 3.0542e-06 | 366 | 1.525e-06 | 3.0542e-06
446.0784 | 734 | 326975.4768 | 1.5292e-06 | 3.0583e-06 | 367 | 1.5292e-06 | 3.0583e-06
444.8646 | 735 | 326530.6122 | 1.5312e-06 | 3.0625e-06 | 367 | 1.5292e-06 | 3.0625e-06
443.6557 | 736 | 326086.9565 | 1.5333e-06 | 3.0667e-06 | 368 | 1.5333e-06 | 3.0667e-06
442.4518 | 737 | 325644.5047 | 1.5354e-06 | 3.0708e-06 | 368 | 1.5333e-06 | 3.0708e-06
441.2527 | 738 | 325203.252 | 1.5375e-06 | 3.075e-06 | 369 | 1.5375e-06 | 3.075e-06
440.0585 | 739 | 324763.1935 | 1.5396e-06 | 3.0792e-06 | 369 | 1.5375e-06 | 3.0792e-06
438.8692 | 740 | 324324.3243 | 1.5417e-06 | 3.0833e-06 | 370 | 1.5417e-06 | 3.0833e-06
437.6846 | 741 | 323886.6397 | 1.5437e-06 | 3.0875e-06 | 370 | 1.5417e-06 | 3.0875e-06
436.5049 | 742 | 323450.1348 | 1.5458e-06 | 3.0917e-06 | 371 | 1.5458e-06 | 3.0917e-06
435.3299 | 743 | 323014.8048 | 1.5479e-06 | 3.0958e-06 | 371 | 1.5458e-06 | 3.0958e-06
434.1597 | 744 | 322580.6452 | 1.55e-06 | 3.1e-06 | 372 | 1.55e-06 | 3.1e-06
432.9942 | 745 | 322147.651 | 1.5521e-06 | 3.1042e-06 | 372 | 1.55e-06 | 3.1042e-06
431.8333 | 746 | 321715.8177 | 1.5542e-06 | 3.1083e-06 | 373 | 1.5542e-06 | 3.1083e-06
430.6771 | 747 | 321285.1406 | 1.5562e-06 | 3.1125e-06 | 373 | 1.5542e-06 | 3.1125e-06
429.5256 | 748 | 320855.615 | 1.5583e-06 | 3.1167e-06 | 374 | 1.5583e-06 | 3.1167e-06
428.3787 | 749 | 320427.2363 | 1.5604e-06 | 3.1208e-06 | 374 | 1.5583e-06 | 3.1208e-06
427.2363 | 750 | 320000 | 1.5625e-06 | 3.125e-06 | 375 | 1.5625e-06 | 3.125e-06
426.0985 | 751 | 319573.9015 | 1.5646e-06 | 3.1292e-06 | 375 | 1.5625e-06 | 3.1292e-06
424.9653 | 752 | 319148.9362 | 1.5667e-06 | 3.1333e-06 | 376 | 1.5667e-06 | 3.1333e-06
423.8366 | 753 | 318725.0996 | 1.5688e-06 | 3.1375e-06 | 376 | 1.5667e-06 | 3.1375e-06
422.7123 | 754 | 318302.3873 | 1.5708e-06 | 3.1417e-06 | 377 | 1.5708e-06 | 3.1417e-06
421.5926 | 755 | 317880.7947 | 1.5729e-06 | 3.1458e-06 | 377 | 1.5708e-06 | 3.1458e-06
420.4772 | 756 | 317460.3175 | 1.575e-06 | 3.15e-06 | 378 | 1.575e-06 | 3.15e-06
419.3663 | 757 | 317040.9511 | 1.5771e-06 | 3.1542e-06 | 378 | 1.575e-06 | 3.1542e-06
418.2598 | 758 | 316622.6913 | 1.5792e-06 | 3.1583e-06 | 379 | 1.5792e-06 | 3.1583e-06
417.1577 | 759 | 316205.5336 | 1.5812e-06 | 3.1625e-06 | 379 | 1.5792e-06 | 3.1625e-06
416.0599 | 760 | 315789.4737 | 1.5833e-06 | 3.1667e-06 | 380 | 1.5833e-06 | 3.1667e-06
414.9665 | 761 | 315374.5072 | 1.5854e-06 | 3.1708e-06 | 380 | 1.5833e-06 | 3.1708e-06
413.8773 | 762 | 314960.6299 | 1.5875e-06 | 3.175e-06 | 381 | 1.5875e-06 | 3.175e-06
412.7924 | 763 | 314547.8375 | 1.5896e-06 | 3.1792e-06 | 381 | 1.5875e-06 | 3.1792e-06
411.7118 | 764 | 314136.1257 | 1.5917e-06 | 3.1833e-06 | 382 | 1.5917e-06 | 3.1833e-06
410.6355 | 765 | 313725.4902 | 1.5937e-06 | 3.1875e-06 | 382 | 1.5917e-06 | 3.1875e-06
409.5633 | 766 | 313315.9269 | 1.5958e-06 | 3.1917e-06 | 383 | 1.5958e-06 | 3.1917e-06
408.4953 | 767 | 312907.4316 | 1.5979e-06 | 3.1958e-06 | 383 | 1.5958e-06 | 3.1958e-06
407.4316 | 768 | 312500 | 1.6e-06 | 3.2e-06 | 384 | 1.6e-06 | 3.2e-06
406.3719 | 769 | 312093.6281 | 1.6021e-06 | 3.2042e-06 | 384 | 1.6e-06 | 3.2042e-06
405.3164 | 770 | 311688.3117 | 1.6042e-06 | 3.2083e-06 | 385 | 1.6042e-06 | 3.2083e-06
404.265 | 771 | 311284.0467 | 1.6063e-06 | 3.2125e-06 | 385 | 1.6042e-06 | 3.2125e-06
403.2177 | 772 | 310880.829 | 1.6083e-06 | 3.2167e-06 | 386 | 1.6083e-06 | 3.2167e-06
402.1744 | 773 | 310478.6546 | 1.6104e-06 | 3.2208e-06 | 386 | 1.6083e-06 | 3.2208e-06
401.1352 | 774 | 310077.5194 | 1.6125e-06 | 3.225e-06 | 387 | 1.6125e-06 | 3.225e-06
400.1 | 775 | 309677.4194 | 1.6146e-06 | 3.2292e-06 | 387 | 1.6125e-06 | 3.2292e-06
399.0688 | 776 | 309278.3505 | 1.6167e-06 | 3.2333e-06 | 388 | 1.6167e-06 | 3.2333e-06
398.0416 | 777 | 308880.3089 | 1.6187e-06 | 3.2375e-06 | 388 | 1.6167e-06 | 3.2375e-06
397.0184 | 778 | 308483.2905 | 1.6208e-06 | 3.2417e-06 | 389 | 1.6208e-06 | 3.2417e-06
395.9991 | 779 | 308087.2914 | 1.6229e-06 | 3.2458e-06 | 389 | 1.6208e-06 | 3.2458e-06
394.9837 | 780 | 307692.3077 | 1.625e-06 | 3.25e-06 | 390 | 1.625e-06 | 3.25e-06
393.9722 | 781 | 307298.3355 | 1.6271e-06 | 3.2542e-06 | 390 | 1.625e-06 | 3.2542e-06
392.9646 | 782 | 306905.3708 | 1.6292e-06 | 3.2583e-06 | 391 | 1.6292e-06 | 3.2583e-06
391.9609 | 783 | 306513.41 | 1.6313e-06 | 3.2625e-06 | 391 | 1.6292e-06 | 3.2625e-06
390.961 | 784 | 306122.449 | 1.6333e-06 | 3.2667e-06 | 392 | 1.6333e-06 | 3.2667e-06
389.9649 | 785 | 305732.4841 | 1.6354e-06 | 3.2708e-06 | 392 | 1.6333e-06 | 3.2708e-06
388.9726 | 786 | 305343.5115 | 1.6375e-06 | 3.275e-06 | 393 | 1.6375e-06 | 3.275e-06
387.9841 | 787 | 304955.5273 | 1.6396e-06 | 3.2792e-06 | 393 | 1.6375e-06 | 3.2792e-06
386.9994 | 788 | 304568.5279 | 1.6417e-06 | 3.2833e-06 | 394 | 1.6417e-06 | 3.2833e-06
386.0184 | 789 | 304182.5095 | 1.6438e-06 | 3.2875e-06 | 394 | 1.6417e-06 | 3.2875e-06
385.0412 | 790 | 303797.4684 | 1.6458e-06 | 3.2917e-06 | 395 | 1.6458e-06 | 3.2917e-06
384.0676 | 791 | 303413.4008 | 1.6479e-06 | 3.2958e-06 | 395 | 1.6458e-06 | 3.2958e-06
383.0977 | 792 | 303030.303 | 1.65e-06 | 3.3e-06 | 396 | 1.65e-06 | 3.3e-06
382.1315 | 793 | 302648.1715 | 1.6521e-06 | 3.3042e-06 | 396 | 1.65e-06 | 3.3042e-06
381.169 | 794 | 302267.0025 | 1.6542e-06 | 3.3083e-06 | 397 | 1.6542e-06 | 3.3083e-06
380.2101 | 795 | 301886.7925 | 1.6563e-06 | 3.3125e-06 | 397 | 1.6542e-06 | 3.3125e-06
379.2548 | 796 | 301507.5377 | 1.6583e-06 | 3.3167e-06 | 398 | 1.6583e-06 | 3.3167e-06
378.3031 | 797 | 301129.2346 | 1.6604e-06 | 3.3208e-06 | 398 | 1.6583e-06 | 3.3208e-06
377.3549 | 798 | 300751.8797 | 1.6625e-06 | 3.325e-06 | 399 | 1.6625e-06 | 3.325e-06
376.4104 | 799 | 300375.4693 | 1.6646e-06 | 3.3292e-06 | 399 | 1.6625e-06 | 3.3292e-06
375.4693 | 800 | 300000 | 1.6667e-06 | 3.3333e-06 | 400 | 1.6667e-06 | 3.3333e-06
374.5318 | 801 | 299625.4682 | 1.6687e-06 | 3.3375e-06 | 400 | 1.6667e-06 | 3.3375e-06
373.5978 | 802 | 299251.8703 | 1.6708e-06 | 3.3417e-06 | 401 | 1.6708e-06 | 3.3417e-06
372.6673 | 803 | 298879.203 | 1.6729e-06 | 3.3458e-06 | 401 | 1.6708e-06 | 3.3458e-06
371.7403 | 804 | 298507.4627 | 1.675e-06 | 3.35e-06 | 402 | 1.675e-06 | 3.35e-06
370.8167 | 805 | 298136.646 | 1.6771e-06 | 3.3542e-06 | 402 | 1.675e-06 | 3.3542e-06
369.8966 | 806 | 297766.7494 | 1.6792e-06 | 3.3583e-06 | 403 | 1.6792e-06 | 3.3583e-06
368.9799 | 807 | 297397.7695 | 1.6812e-06 | 3.3625e-06 | 403 | 1.6792e-06 | 3.3625e-06
368.0665 | 808 | 297029.703 | 1.6833e-06 | 3.3667e-06 | 404 | 1.6833e-06 | 3.3667e-06
367.1566 | 809 | 296662.5464 | 1.6854e-06 | 3.3708e-06 | 404 | 1.6833e-06 | 3.3708e-06
366.2501 | 810 | 296296.2963 | 1.6875e-06 | 3.375e-06 | 405 | 1.6875e-06 | 3.375e-06
365.3469 | 811 | 295930.9494 | 1.6896e-06 | 3.3792e-06 | 405 | 1.6875e-06 | 3.3792e-06
364.447 | 812 | 295566.5025 | 1.6917e-06 | 3.3833e-06 | 406 | 1.6917e-06 | 3.3833e-06
363.5504 | 813 | 295202.952 | 1.6938e-06 | 3.3875e-06 | 406 | 1.6917e-06 | 3.3875e-06
362.6572 | 814 | 294840.2948 | 1.6958e-06 | 3.3917e-06 | 407 | 1.6958e-06 | 3.3917e-06
361.7672 | 815 | 294478.5276 | 1.6979e-06 | 3.3958e-06 | 407 | 1.6958e-06 | 3.3958e-06
360.8805 | 816 | 294117.6471 | 1.7e-06 | 3.4e-06 | 408 | 1.7e-06 | 3.4e-06
359.9971 | 817 | 293757.6499 | 1.7021e-06 | 3.4042e-06 | 408 | 1.7e-06 | 3.4042e-06
359.1169 | 818 | 293398.533 | 1.7042e-06 | 3.4083e-06 | 409 | 1.7042e-06 | 3.4083e-06
358.24 | 819 | 293040.293 | 1.7062e-06 | 3.4125e-06 | 409 | 1.7042e-06 | 3.4125e-06
357.3662 | 820 | 292682.9268 | 1.7083e-06 | 3.4167e-06 | 410 | 1.7083e-06 | 3.4167e-06

## Sheet6
| CLK, MHz | CLK_shift
1.5 | 150 | 1200 | 1.1719 | 0.58594 | 0.29297